## листопад-2015
| ПАТ "Укртрансгаз" | [11 empty] | Вимірювальна хіміко-аналітична лабораторія
| ФІЛІЯ " УМГ "ХАРКІВТРАНСГАЗ" | [11 empty] | Первомайського ЛВУМГ проммайданчик КС Борова
| ПЕРВОМАЙСЬКЕ ЛВУМГ | [10 empty] | Свідоцтво про атестацію № 100-037/2013 від 08.02.2013 р.
| проммайданчик КС БОРОВА | [11 empty] | Чинне до 24.10.2017 року
ПАСПОРТ ФІЗИКО-ХІМІЧНИХ ПОКАЗНИКІВ ПРИРОДНОГО ГАЗУ №11-7 листопад
переданого ''УМГ"Харківтрансгаз" проммайданчик КС Борова Первомайського ЛВУМГ та прийнятого ПАТ "Луганськгаз"
ГРС "Попівка", "Коноплянівка", "Сватове", "Коломийчиха" магістрального газопроводу "НОВОПСКОВ-ШЕБЕЛИНКА"
з 01.11.2015 р. по 30.11.2015р.
Числа місяця | Компонентний склад, % об. | [10 empty] | При 20*С 101,325 кПа |  |  |  | Маса механічних домішок, г/м3 | Масова концентр. сірководню, мг/м3 | Масова концентр. меркапт сірки, мг/м3
| Метан | Етан | Пропан | Ізо-бутан | Н-бутан | Пентан | Гексан та вищі | Азот | Діоксид вуглецю | Кисень | Точка роси вологи (Р=4 МПа), *С | Відносна густина | Густина , кг/м3 | Теплота згорання, нижча,ккал/м3 | Число Воббе вище, ккал/м3
2 | 87.931 | 3.54 | 1.75 | 0.293 | 0.516 | 0.191 | 0.143 | 4.335 | 1.292 | 0.009 | -3.8 | 0.64 | 0.77 | 8226 | 11385 |  |  |  | 100
9 | 88.661 | 3.505 | 1.668 | 0.274 | 0.51 | 0.193 | 0.113 | 3.533 | 1.532 | 0.011 | -4.8 | 0.637 | 0.767 | 8244 | 11439 |  |  |  | 100
11 | 88.466 | 3.546 | 1.734 | 0.275 | 0.486 | 0.188 | 0.134 | 3.788 | 1.371 | 0.012 | -5.2 | 0.637 | 0.767 | 8248 | 11441 |  |  |  | 100
23 | 87.757 | 3.528 | 1.632 | 0.242 | 0.449 | 0.196 | 0.09 | 4.536 | 1.558 | 0.012 | -5.2 | 0.639 | 0.769 | 8135 | 11269 |  |  |  | 100
30 | 88.498 | 3.531 | 1.714 | 0.271 | 0.482 | 0.19 | 0.135 | 3.808 | 1.362 | 0.009 | -3.8 | 0.637 | 0.767 | 8243 | 11438 |  |  |  | 100
0
0
Головний інженер Первомайського ЛВУМГ | [11 empty] | Журавель І.В. |  |  | 30 листопада 2015 р.
Керівник підрозділу, якому підпорядкована лабораторія | [7 empty] | підпис | підпис |  | прізвище |  |  |  | дата
Начальник ХАЛ ПМ КС Борова Первомайського ЛВУМГ | [11 empty] | Карапута В.М. |  |  | 30 листопада 2015 р.
| Керівник лабораторії, де здійснювався аналіз газу | [7 empty] | підпис |  |  | прізвище |  |  | дата