## Лист1
Вимірювальна хіміко - аналітична лабораторія
ПАТ "УКРТРАНСГАЗ" | [12 empty] | Новопсковського промислового майданчика
Філія УМГ "ХАРКІВТРАНСГАЗ" | [12 empty] | Сєвєродонецького ЛВУ МГ
Сєвєродонецьке ЛВУ МГ | [12 empty] | атестована в системі Мінекономрозвитку України
Новопсковський промисловий майданчик | [12 empty] | Свідоцтво про атестацію № Рь417/2014 від 01.10.2015 р.
чинно до 31.12.2018 р.
11-8 Паспорт фізико - хімічних показників природного газу,
переданного ПВВГ "Рубіжне" Новопсковського промислового майданчика Сєвєродонецького ЛВУ МГ
та прийнятого Краматорським ЛВУ МГ філії "ХАРКІВТРАНСГАЗ" по магістральному
газопроводу "Новопсков - Рубіжне"за період з 01.11.2015р. по 30.11.2015р.
дата | Компонентний склад, % об. | [9 empty] | точка роси вологи (Р= 4,0МПа),˚С | густина, кг/м3 | теплота згоряння нижча, ккал/м³ | число Воббе вище, ккал/м³ | маса механічних домішок, г/м³ | масова концентра-ція меркаптанової сірки, г/м³ | масова концентра-ція сірковод-ню,г/м³ | добова витрата газу, тис.м³
| метан | етан | пропан | i-бутан | н-бутан | пентани | гексани та вищі | діоксид вуглецю | азот | кисень
при 20˚С;101,325 кПа
2015-11-01 | [17 empty] | 8019372.5 | 0
2015-11-02 | 94.895 | 2.262 | 0.676 | 0.105 | 0.14 | 0.029 | 0.008 | 0.106 | 1.77 | 0.009 | -15.5 | 0.705 | 8115 | 11762 |  |  |  | 881581.9 | 100
2015-11-27 | [17 empty] | 7301561.3 | 0
2015-11-28 | [17 empty] | 8610651.6 | 0
2015-11-29 | [17 empty] | 8645655.5 | 0
2015-11-30 | [17 empty] | 8639463.8 | 0
0
0
0
0
0
0
0
0
0
0
0
0
0
0
0
0
0
0
0
0
0
0
0
0
0
0
сумарне значення за місяць,тис.м³ | [18 empty] | 0
[18 empty] | 42098286.6 | 0
Заступник начальника Сєвєродонецького ЛВУ МГ О.Д.Кечеджі ______________ 02.12.2015 р.
Керівник Новопсковської вимірювальної хіміко - аналітичної лабораторії Т.О. Гоцанюк ______________ 02.12.2015 р.