## Лист1
Вимірювальна хіміко - аналітична лабораторія
ПАТ "УКРТРАНСГАЗ" | [12 empty] | Новопсковського промислового майданчика
Філія УМГ "ХАРКІВТРАНСГАЗ" | [12 empty] | Сєвєродонецького ЛВУ МГ
Сєвєродонецьке ЛВУ МГ | [12 empty] | атестована в системі Мінекономрозвитку України
Новопсковський промисловий майданчик | [12 empty] | Свідоцтво про атестацію № Рь 417/2014 від 01.10.2015 р.
чинно до 31.12.2018 р.
11-9 Паспорт фізико - хімічних показників природного газу,
переданного Сохрановським ЛВУ МГ та прийнятого Новопсковським промисловим майданчиком
Сєвєродонецького ЛВУ МГ філії "ХАРКІВТРАНСГАЗ" по магістральному
газопроводу "Оренбург - Новопсков"за період з 01.11.2015р. по 30.11.2015р.
дата | Компонентний склад, % об. | [9 empty] | точка роси вологи (Р= 4,0МПа), ˚С | густина, кг/м3 | теплота згоряння нижча, ккал/м³ | число Воббе вище, ккал/м³ | маса механічних домішок, г/м³ | масова концентрація меркапта-нової сірки, г/м³ | масова концентра-ція сірковод-ню,г/м³ | добова витрата газу, тис.м³
| метан | етан | пропан | i-бутан | н-бутан | пентани | гексани та вищі | діоксид вуглецю | азот | кисень
при 20˚С;101,325 кПа
2015-11-02 | 94.859 | 2.271 | 0.691 | 0.107 | 0.143 | 0.031 | 0.005 | 0.107 | 1.776 | 0.01 | -12.2 | 0.706 | 8118 | 11763 |  |  |  |  | 100
2015-11-03 | 94.954 | 2.252 | 0.721 | 0.112 | 0.15 | 0.034 | 0.007 | 0.114 | 1.646 | 0.01 | -12 | 0.706 | 8134 | 11786 |  |  |  |  | 100
2015-11-04 | 95.209 | 2.232 | 0.637 | 0.086 | 0.097 | 0.036 | 0.01 | 0.123 | 1.561 | 0.009 | -11.5 | 0.703 | 8114 | 11782 |  |  |  |  | 100
2015-11-05 | 95.208 | 2.229 | 0.638 | 0.085 | 0.097 | 0.035 | 0.011 | 0.12 | 1.566 | 0.011 | -9.6 | 0.703 | 8114 | 11781 |  |  |  |  | 100
2015-11-06 | 95.205 | 2.242 | 0.588 | 0.078 | 0.085 | 0.031 | 0.01 | 0.122 | 1.63 | 0.009 | -9.8 | 0.702 | 8098 | 11765 |  |  |  |  | 100
2015-11-09 | 95.293 | 2.364 | 0.653 | 0.088 | 0.094 | 0.033 | 0.009 | 0.147 | 1.309 | 0.01 | -8.7 | 0.703 | 8142 | 11822 |  |  |  |  | 100
2015-11-10 | 95.395 | 2.299 | 0.629 | 0.086 | 0.092 | 0.033 | 0.008 | 0.141 | 1.309 | 0.008 | -8.9 | 0.702 | 8134 | 11818 |  |  |  |  | 100
2015-11-11 | 95.263 | 2.354 | 0.635 | 0.085 | 0.091 | 0.033 | 0.006 | 0.147 | 1.374 | 0.012 | -11.1 | 0.703 | 8131 | 11808 |  |  |  |  | 100
2015-11-12 | 95.306 | 2.352 | 0.636 | 0.085 | 0.091 | 0.033 | 0.007 | 0.147 | 1.335 | 0.008 | -9.6 | 0.702 | 8135 | 11815 | відсутні |  |  |  | 100
2015-11-13 | 94.373 | 2.69 | 0.638 | 0.074 | 0.08 | 0.029 | 0.007 | 0.151 | 1.946 | 0.012 | -8.4 | 0.707 | 8102 | 11728 |  |  |  |  | 100
2015-11-16 | 94.224 | 2.85 | 0.678 | 0.076 | 0.083 | 0.028 | 0.005 | 0.177 | 1.87 | 0.009 | -10.7 | 0.708 | 8122 | 11744 |  |  |  |  | 100
2015-11-17 | 94.15 | 2.884 | 0.661 | 0.07 | 0.077 | 0.028 | 0.006 | 0.199 | 1.916 | 0.009 | -9.2 | 0.709 | 8114 | 11731 |  |  |  |  | 100
2015-11-18 | 94.356 | 2.802 | 0.643 | 0.073 | 0.078 | 0.028 | 0.007 | 0.184 | 1.821 | 0.008 | -8.1 | 0.708 | 8117 | 11745 |  |  |  |  | 100
2015-11-19 | 94.404 | 2.781 | 0.636 | 0.072 | 0.077 | 0.027 | 0.007 | 0.185 | 1.803 | 0.008 | -13.2 | 0.707 | 8115 | 11746 |  |  |  |  | 100
2015-11-20 | 94.494 | 2.732 | 0.639 | 0.073 | 0.077 | 0.027 | 0.007 | 0.166 | 1.778 | 0.007 | -10.9 | 0.707 | 8116 | 11753 |  |  |  |  | 100
2015-11-23 | 94.595 | 2.711 | 0.675 | 0.082 | 0.087 | 0.03 | 0.008 | 0.161 | 1.643 | 0.008 | -10.5 | 0.707 | 8135 | 11780 |  |  |  |  | 100
2015-11-24 | 94.662 | 2.623 | 0.649 | 0.08 | 0.085 | 0.03 | 0.005 | 0.165 | 1.692 | 0.009 | -11.1 | 0.706 | 8120 | 11764 |  |  |  |  | 100
2015-11-25 | 94.77 | 2.578 | 0.628 | 0.079 | 0.084 | 0.03 | 0.005 | 0.16 | 1.658 | 0.008 | -10.7 | 0.705 | 8117 | 11767 | відсутні |  |  |  | 100
2015-11-26 | 94.678 | 2.599 | 0.622 | 0.078 | 0.084 | 0.03 | 0.008 | 0.179 | 1.714 | 0.008 | -12.2 | 0.706 | 8113 | 11755 |  |  |  |  | 100
2015-11-27 | 94.668 | 2.615 | 0.623 | 0.078 | 0.085 | 0.03 | 0.007 | 0.176 | 1.71 | 0.008 | -11.1 | 0.706 | 8115 | 11757 |  |  |  |  | 100
2015-11-30 | 95.053 | 2.464 | 0.639 | 0.084 | 0.089 | 0.031 | 0.007 | 0.166 | 1.459 | 0.008 | -12 | 0.704 | 8130 | 11795 |  |  |  |  | 100
Заступник начальника Сєвєродонецького ЛВУ МГ О.Д.Кечеджі ______________ 01.12.2015 р.
Керівник Новопсковської вимірювальної хіміко - аналітичної лабораторії Т.О. Гоцанюк ______________ 01.12.2015 р.