## Лист1
ПАТ "УКРТРАНСГАЗ"
Філія "УМГ"ХАРКІВТРАНСГАЗ"
Миколаївське ЛВУМГ
Вимірювальна хіміко-аналітична лабораторія
Свідоцтво про атестацію № PH - 0050/2015 дійсне до 27.05.2020 р.
ПАСПОРТ ФІЗИКО-ХІМІЧНИХ ПАРАМЕТРІВ ПРИРОДНОГО ГАЗУ
протранспортованого УМГ "ХАРКІВТРАНСГАЗ" Миколаївським ЛВУМГ
по магістральним газопроводам ШДКРІ-ШДО за період з 01.11.2015 по 30.11.2015р. (точка відбору - ГРС-1 м. Миколаїв)
Дата відбору проби (числа місяця) | Умови відбору проби |  | Дата аналізу проби (числа місяця) | Компонентний склад МВУ 05-61-2005, об'ємна частка, % | [13 empty] | Температура точки роси по волозі при 4,0 МПа, оС | Теплота згоряння нижча ГОСТ22667-82, ккал/м3 | Число Воббе вище ГОСТ22667-82, ккал/м3 | Густина, кг/м3 |  |  | Маса механічних домішок,г/м3 ГОСТ 22387.4-77 | Масова концентрація меркаптанової сірки, г/м3 ГОСТ 22387.2-97 | Масова концентрація сірководню, г/м3 ГОСТ 22387.2-97
|  |  |  | метан | етан | пропан | і-бутани | н-бутан | нео-пентани | і-пентан | н-пентан | гексани та вищі | кисень | азот |  | діоксид вуглецю |  |  |  |  | пікнометрична | лабораторний хроматограф | потоковий хроматограф
| Р, кгс/см2 | t, ºС | [11 empty] | об. % | мол.% | об. % | мол. %
при 20 ºС , 101,325 кПа
1 |  |  | 1 | [21 empty] | < 0,0002 *) | < 0,0001 *)
2 | 37.6 | 15 | 2 | 96.12 | 2.122 | 0.634 | 0.1 | 0.097 | 0.001 | 0.02 | 0.014 | 0.019 | 0.006 | 0.738 | 0.737 | 0.129 | 0.129 | -16.4 | 8177 | 11909 |  | 0.699
3 | 39 | 15 | 3 | 96.144 | 2.108 | 0.629 | 0.098 | 0.096 | 0.001 | 0.02 | 0.014 | 0.024 | 0.008 | 0.728 | 0.727 | 0.13 | 0.13 | -16.5 | 8177 | 11910 |  | 0.698
4 | 36.1 | 15 | 4 | 96.147 | 2.112 | 0.625 | 0.098 | 0.096 | 0.001 | 0.02 | 0.014 | 0.015 | 0.007 | 0.736 | 0.735 | 0.129 | 0.129 | -17.1 | 8174 | 11907 | 0.7 | 0.698
5 | 35.4 | 14 | 5 | 96.065 | 2.16 | 0.635 | 0.1 | 0.098 | 0.001 | 0.021 | 0.015 | 0.021 | 0.007 | 0.743 | 0.742 | 0.134 | 0.134 | -15.6 | 8180 | 11910 |  | 0.699
6 | 35.1 | 14 | 6 | 96.068 | 2.155 | 0.632 | 0.099 | 0.097 | 0.001 | 0.021 | 0.015 | 0.021 | 0.007 | 0.752 | 0.751 | 0.132 | 0.132 | -16.9 | 8179 | 11908 |  | 0.699
7 |  |  | 7
8 |  |  | 8
9 | 37.6 | 13 | 9 | 95.855 | 2.292 | 0.681 | 0.106 | 0.107 | 0.001 | 0.023 | 0.017 | 0.023 | 0.008 | 0.744 | 0.743 | 0.143 | 0.143 | -16.6 | 8198 | 11919 |  | 0.701
10 | 38 | 13 | 10 | 95.785 | 2.33 | 0.694 | 0.108 | 0.109 | 0.001 | 0.023 | 0.017 | 0.017 | 0.008 | 0.763 | 0.762 | 0.145 | 0.145 | -15.8 | 8200 | 11917 |  | 0.701
11 | 38 | 14 | 11 | 95.832 | 2.289 | 0.679 | 0.105 | 0.106 | 0.001 | 0.023 | 0.017 | 0.027 | 0.008 | 0.769 | 0.768 | 0.144 | 0.144 | -15.8 | 8197 | 11915 |  | 0.701 |  | відсутн.
12 | 38.5 | 13 | 12 | 95.814 | 2.305 | 0.683 | 0.105 | 0.106 | 0.001 | 0.023 | 0.016 | 0.018 | 0.008 | 0.778 | 0.776 | 0.143 | 0.143 | -14.7 | 8194 | 11913 |  | 0.701
13 | 38.5 | 14 | 13 | 95.72 | 2.365 | 0.706 | 0.108 | 0.109 | 0.001 | 0.024 | 0.017 | 0.024 | 0.008 | 0.77 | 0.768 | 0.148 | 0.148 | -16.5 | 8205 | 11919 |  | 0.702
14 |  |  | 14
15 |  |  | 15
16 | 36 | 14 | 16 | 95.145 | 2.662 | 0.851 | 0.127 | 0.149 | 0.001 | 0.035 | 0.027 | 0.038 | 0.008 | 0.778 | 0.776 | 0.179 | 0.18 | -15.7 | 8260 | 11946 |  | 0.708
17 | 33.9 | 13 | 17 | 95.691 | 2.419 | 0.72 | 0.113 | 0.111 | 0.001 | 0.024 | 0.017 | 0.026 | 0.008 | 0.723 | 0.722 | 0.147 | 0.147 | -17.3 | 8216 | 11931 |  | 0.702
18 | 34 | 13 | 18 | 95.766 | 2.384 | 0.704 | 0.111 | 0.107 | 0.001 | 0.022 | 0.016 | 0.021 | 0.008 | 0.718 | 0.717 | 0.142 | 0.142 | -16.7 | 8209 | 11928 |  | 0.702
19 | 34.2 | 14 | 19 | 95.756 | 2.388 | 0.708 | 0.111 | 0.108 | 0.001 | 0.023 | 0.016 | 0.022 | 0.008 | 0.715 | 0.714 | 0.144 | 0.144 | -14.6 | 8211 | 11929 |  | 0.702
20 | 35.9 | 14 | 20 | 95.75 | 2.4 | 0.706 | 0.111 | 0.107 | 0.001 | 0.022 | 0.015 | 0.014 | 0.008 | 0.723 | 0.722 | 0.143 | 0.143 | -14.1 | 8207 | 11927 |  | 0.701
21 |  |  | 21
22 |  |  | 22
23 | 39 | 13 | 23 | 95.601 | 2.491 | 0.731 | 0.114 | 0.117 | 0.001 | 0.026 | 0.019 | 0.019 | 0.004 | 0.722 | 0.721 | 0.155 | 0.155 | -14 | 8222 | 11934 |  | 0.703
24 | 39 | 13 | 24 | 95.541 | 2.443 | 0.758 | 0.116 | 0.125 | 0.001 | 0.026 | 0.02 | 0.028 | 0.008 | 0.775 | 0.773 | 0.159 | 0.159 | -16.4 | 8222 | 11927 |  | 0.704 |  | відсутн.
25 | 36.8 | 13 | 25 | 95.576 | 2.42 | 0.748 | 0.115 | 0.124 | 0.001 | 0.027 | 0.02 | 0.03 | 0.008 | 0.772 | 0.77 | 0.159 | 0.159 | -16.4 | 8220 | 11926 |  | 0.704
26 | 35 | 13 | 26 | 95.752 | 2.31 | 0.71 | 0.11 | 0.118 | 0.001 | 0.025 | 0.019 | 0.026 | 0.008 | 0.768 | 0.766 | 0.153 | 0.153 | -17.6 | 8205 | 11919 |  | 0.702
27 | 33.5 | 13 | 27 | 95.869 | 2.241 | 0.693 | 0.108 | 0.114 | 0.001 | 0.024 | 0.018 | 0.022 | 0.009 | 0.754 | 0.753 | 0.147 | 0.147 | -17.2 | 8197 | 11916 |  | 0.701
28 |  |  | 28
29 |  |  | 29
30 | 36 | 12 | 30 | 96.051 | 2.117 | 0.658 | 0.104 | 0.109 | 0.001 | 0.023 | 0.016 | 0.019 | 0.009 | 0.754 | 0.753 | 0.139 | 0.139 | -18.2 | 8182 | 11908 |  | 0.699
31 |  |  | 31
* ) вміст меркаптанової сірки та сірководню за даними, наданими постачальниками газу
| Начальник Миколаївського ЛВУМГ Литвинюк Є.О. | [18 empty] | 01.12. 2015р.
| Підрозділу підприємства, якому підпорядкована ВХАЛ | [13 empty] | прізвище |  |  | підпис |  |  | дата
| Завідувач ВХАЛ Миколаївського ЛВУМГ Бартальова С.В. | [18 empty] | 01.12. 2015р.
| ВХАЛ, де здійснювались аналізи газу | [13 empty] | прізвище |  |  | підпис |  |  | дата