## СертифікатАТІ
ПАСПОРТ ФІЗІКО-ХІМІЧНИХ ПОКАЗНИКІВ ПРИРОДНОГО ГАЗУ
переданого Одеським ЛВУМГ філії УМГ "ПРИКАРПАТТРАНСГАЗ" та прийнятого ПАТ "Одесагаз"
визначених в вимірювальної хіміко-аналітичній лабораторії ГВС-Гребеники по газопроводу АТІ
за період з 01.11.2015р. по 30.11.2015р.
Число місяця | Компонентний склад, мол.% | [13 empty] | Точка роси вологи (Р=4 Мпа), оС | Густина, кг/м3 | Теплота згорання низшая, ккал/м3 | Число Воббе вище, ккал/м3 | Маса механічних домішок, г/м3 | Масова концентрація сірководню, м3 | Масова концентрація меркаптанової сірки, м3
| Метан | Єтан | Пропан | І-бутан | Н-бутан | нео-пентан | І-пентан | Н-пентан | Гексани | Азот | Діоксід вуглецу | Гелій | Водень | Кисень
при 20 оС, 101,325 кПа
1 | 96.3463 | 1.9445 | 0.6179 | 0.0981 | 0.0965 | 0 | 0.0186 | 0.0132 | 0.0127 | 0.6911 | 0.148 | 0.012 | 0.001 |  | -23.8 | 0.6965 | 8162 | 11898
2 | 96.3685 | 1.926 | 0.6075 | 0.0967 | 0.0949 | 0 | 0.0183 | 0.0131 | 0.0126 | 0.7038 | 0.1457 | 0.012 | 0.001 |  | -23.5 | 0.6962 | 8158 | 11895
3 | 96.4248 | 1.8777 | 0.584 | 0.092 | 0.09 | 0 | 0.0177 | 0.0126 | 0.0123 | 0.732 | 0.144 | 0.012 | 0.001 | 0.0094 | -22.7 | 0.6956 | 8148 | 11886
4 | 96.4008 | 1.8938 | 0.591 | 0.0932 | 0.0914 | 0 | 0.0179 | 0.0128 | 0.0125 | 0.728 | 0.1457 | 0.012 | 0.001 |  | -23.2 | 0.6958 | 8151 | 11888
5 | 96.3311 | 1.8845 | 0.5919 | 0.0946 | 0.0929 | 0.003 | 0.0186 | 0.0125 | 0.0121 | 0.8053 | 0.1385 | 0.014 | 0.001 |  | -22.6 | 0.6962 | 8146 | 11877
6 | 96.3291 | 1.948 | 0.6195 | 0.0978 | 0.0966 | 0 | 0.0184 | 0.0133 | 0.0129 | 0.7018 | 0.1496 | 0.012 | 0.001 |  | -24.6 | 0.6966 | 8162 | 11897
7 | 96.3064 | 1.9752 | 0.622 | 0.0983 | 0.0965 | 0 | 0.0186 | 0.0136 | 0.0131 | 0.6935 | 0.1498 | 0.012 | 0.001 |  | -24.7 | 0.6968 | 8165 | 11899
8 | 96.3287 | 1.9569 | 0.6183 | 0.0979 | 0.096 | 0 | 0.0186 | 0.0133 | 0.0129 | 0.6965 | 0.1482 | 0.012 | 0.001 |  | -25.5 | 0.6966 | 8163 | 11898 | <0,1 | <0,2
9 | 96.391 | 1.896 | 0.6015 | 0.0938 | 0.0922 | 0 | 0.0179 | 0.0128 | 0.0126 | 0.7229 | 0.1464 | 0.012 | 0.001 |  | -24.1 | 0.696 | 8153 | 11890 |  |  | отсут.
10 | 96.4703 | 1.836 | 0.5616 | 0.0861 | 0.0837 | 0 | 0.0165 | 0.0117 | 0.0116 | 0.7661 | 0.1434 | 0.012 | 0.001 | 0.0092 | -25.1 | 0.695 | 8137 | 11876
11 | 96.4017 | 1.8792 | 0.5816 | 0.0893 | 0.0874 | 0 | 0.017 | 0.0121 | 0.0116 | 0.7614 | 0.1457 | 0.012 | 0.001 |  | -24.1 | 0.6956 | 8144 | 11880
12 | 96.3289 | 1.9291 | 0.5994 | 0.0926 | 0.0909 | 0 | 0.0176 | 0.0125 | 0.012 | 0.7531 | 0.151 | 0.012 | 0.001 |  | -24 | 0.6963 | 8151 | 11884
13 | 96.2754 | 1.9857 | 0.6137 | 0.0952 | 0.0926 | 0 | 0.0181 | 0.0128 | 0.0121 | 0.7276 | 0.1538 | 0.012 | 0.001 |  | -23 | 0.6968 | 8159 | 11892
14 | 96.2225 | 2.0623 | 0.6388 | 0.0993 | 0.0967 | 0 | 0.0187 | 0.0133 | 0.0123 | 0.672 | 0.1512 | 0.012 | 0.001 |  | -24.6 | 0.6974 | 8174 | 11907
15 | 96.1554 | 2.1034 | 0.6584 | 0.1031 | 0.101 | 0 | 0.0191 | 0.0138 | 0.013 | 0.6648 | 0.1549 | 0.012 | 0.001 |  | -24.3 | 0.698 | 8181 | 11911
16 | 96.0807 | 2.1547 | 0.6757 | 0.1068 | 0.1049 | 0 | 0.0199 | 0.0144 | 0.0135 | 0.6588 | 0.1577 | 0.012 | 0.001 | 0.0087 | -23.8 | 0.6987 | 8188 | 11916
17 | 96.142 | 2.118 | 0.6599 | 0.104 | 0.1019 | 0 | 0.0195 | 0.014 | 0.0132 | 0.6621 | 0.1526 | 0.012 | 0.001 |  | -25.8 | 0.6981 | 8183 | 11913
18 | 96.0931 | 2.1475 | 0.6712 | 0.1058 | 0.1035 | 0 | 0.02 | 0.0143 | 0.0135 | 0.6617 | 0.1564 | 0.012 | 0.001 |  | -24.1 | 0.6986 | 8187 | 11915
19 | 96.0844 | 2.1479 | 0.6711 | 0.1059 | 0.1035 | 0 | 0.0199 | 0.0143 | 0.0135 | 0.6684 | 0.1582 | 0.012 | 0.001 |  | -22.5 | 0.6987 | 8186 | 11914
20 | 96.0819 | 2.1485 | 0.6684 | 0.1051 | 0.1026 | 0 | 0.0196 | 0.0142 | 0.0132 | 0.6745 | 0.159 | 0.012 | 0.001 |  | -23.2 | 0.6986 | 8185 | 11912
21 | 96.1636 | 2.0965 | 0.6494 | 0.1019 | 0.0995 | 0 | 0.0193 | 0.0138 | 0.0131 | 0.6766 | 0.1534 | 0.012 | 0.001 |  | -22.5 | 0.6979 | 8178 | 11909
22 | 96.165 | 2.1009 | 0.6484 | 0.1011 | 0.0988 | 0 | 0.0188 | 0.0135 | 0.0127 | 0.6732 | 0.1548 | 0.012 | 0.001 |  | -22.6 | 0.6979 | 8178 | 11909
23 | 96.1714 | 2.1015 | 0.6503 | 0.1023 | 0.1004 | 0 | 0.0192 | 0.0137 | 0.0128 | 0.6618 | 0.1536 | 0.012 | 0.001 | 0.0086 | -22.9 | 0.6979 | 8180 | 11911
24 | 96.2762 | 2.0329 | 0.6269 | 0.0982 | 0.0963 | 0 | 0.0184 | 0.0131 | 0.0124 | 0.6628 | 0.1499 | 0.012 | 0.001 |  | -23 | 0.697 | 8171 | 11906
25 | 96.2808 | 2.0235 | 0.6254 | 0.0985 | 0.0967 | 0 | 0.0184 | 0.0134 | 0.0126 | 0.665 | 0.1528 | 0.012 | 0.001 |  | -23.8 | 0.697 | 8170 | 11905
26 | 96.3372 | 1.9551 | 0.6301 | 0.0995 | 0.0976 | 0 | 0.0206 | 0.0135 | 0.0128 | 0.6653 | 0.1556 | 0.012 | 0.001 |  | -23.9 | 0.6968 | 8167 | 11903 | <0,1 | <0,2
27 | 96.288 | 2.0099 | 0.6258 | 0.0993 | 0.0975 | 0 | 0.0189 | 0.0137 | 0.0129 | 0.6681 | 0.1529 | 0.012 | 0.001 |  | -23.8 | 0.697 | 8169 | 11904 |  |  | отсут.
28 | 96.3086 | 1.9915 | 0.6188 | 0.0977 | 0.096 | 0 | 0.0185 | 0.0134 | 0.0125 | 0.6811 | 0.1489 | 0.012 | 0.001 |  | -23.9 | 0.6967 | 8166 | 11901
29 | 96.2906 | 1.9986 | 0.6187 | 0.0974 | 0.0959 | 0 | 0.0185 | 0.0132 | 0.0124 | 0.6923 | 0.1495 | 0.012 | 0.001 |  | -24.4 | 0.6968 | 8165 | 11900
30 | 96.4432 | 1.8899 | 0.5878 | 0.0938 | 0.0925 | 0 | 0.0179 | 0.0128 | 0.0123 | 0.698 | 0.1389 | 0.012 | 0.001 |  | -24.6 | 0.6956 | 8153 | 11894
8166
Начальник Одеського ЛВУМГ _________________________ Девдера Б.П.
Хімік ІІ категорії ВХАЛ ГВС Гребеники _________________________ Царалунга Л.Л.