## Лист1
Паспорт фізико-хімічних показників природного газу
переданого Лубенським ЛВУ МГ та прийнятим ПАТ "Полтавагаз" на ГРС Гоголево (ГРС Миргород, В.Багачка, ГРС В.Сороченці)
по газопроводу Шебелинка-Полтава-Київ (ШПК) за період
з 1.11.2015 р. по 31.11.2015 р.
Число місяця | Компонентний склад, % мол. | [11 empty] | Густина, кг/м3 | Теплота згоряння нижча, МДж/м3 (кВт·год/м3) | Теплота згоряння вища, МДж/м3 (кВт·год/м3) | Число Воббе вище, МДж/м3 (кВт·год/м3) | Точка роси вологи (Р=3,92МПа), оС | Температура точки роси вуглеводнів , оС | Масова концентрація сірководню, г/м3 | Масова концентрація меркаптанової сірки, г/м3 | Маса механічних домішок, г/м3
| метан | етан | пропан | ізо-бутан | н-бутан | нео-пентан | ізо-пентан | н-пентан | гексани та вищі | кисень | азот | Діоксид вуглецю
при 20оС, 101,325 кПа
2.11.15р. | 88.974 | 5.067 | 1.141 | 0.137 | 0.198 | 0.005 | 0.056 | 0.04 | 0.07 | 0.004 | 1.015 | 3.293 | 0.765 | 34.36 | 38.06 | 47.75 | -12.4 | -13 | 0.0059 | <0,0002 | відс.
[14 empty] | 9.5444 | 10.5722 | 13.2639
9.11.15р. | 89.269 | 4.983 | 1.106 | 0.133 | 0.19 | 0.005 | 0.054 | 0.038 | 0.065 | 0.003 | 1.024 | 3.13 | 0.762 | 34.35 | 38.05 | 47.84
[14 empty] | 9.5417 | 10.5694 | 13.2889
16.11.15р. | 89.195 | 5 | 1.111 | 0.135 | 0.193 | 0.005 | 0.056 | 0.043 | 0.075 | 0.005 | 1.044 | 3.138 | 0.763 | 34.37 | 38.07 | 47.84
[14 empty] | 9.5472 | 10.575 | 13.2889
23.11.15р. | 89.168 | 4.989 | 1.104 | 0.134 | 0.191 | 0.005 | 0.054 | 0.037 | 0.066 | 0.003 | 1.053 | 3.196 | 0.763 | 34.32 | 38.01 | 47.76
[14 empty] | 9.5333 | 10.5583 | 13.2667
Головний інженер Лубенського ЛВУМГ Сирота В.П. ______________________ ___________________
[12 empty] | підпис |  |  |  | дата
Завідувач ВХАЛ Лубенського ПМ Лубенського ЛВУМГ Федченко Л.Д. _______________________ __________________
[12 empty] | підпис |  |  |  | дата