## Лист1
Паспорт фізико-хімічних показників природного газу
переданого Лубенським ЛВУ МГ та прийнятим ПАТ "Полтавагаз" на ГРС Трудолюб
по газопроводу Шебелинка-Полтава-Київ (ШПК) за період
з 1.11.2015 р. по 30.11.2015 р.
Число місяця | Компонентний склад, % мол. | [11 empty] | Густина, кг/м3 | Теплота згоряння нижча, МДж/м3 (кВт·год/м3) | Теплота згоряння вища, МДж/м3 (кВт·год/м3) | Число Воббе вище, МДж/м3 (кВт·год/м3) | Точка роси вологи (Р=3,92МПа), оС | Температура точки роси вуглеводнів , оС | Масова концентрація сірководню, г/м3 | Масова концентрація меркаптанової сірки, г/м3 | Маса механічних домішок, г/м3
| метан | етан | пропан | ізо-бутан | н-бутан | нео-пентан | ізо-пентан | н-пентан | гексани та вищі | кисень | азот | Діоксид вуглецю
при 20оС, 101,325 кПа
2.11.15р. | 88.831 | 5.151 | 1.173 | 0.139 | 0.2 | 0.005 | 0.056 | 0.038 | 0.069 | 0.003 | 1.016 | 3.319 | 0.766 | 34.39 | 38.09 | 47.75 | -11.4 | -13.6 | 0.0042 | <0,0002 | відс.
[14 empty] | 9.5528 | 10.5806 | 13.2639
10.11.15р. | 89.206 | 4.988 | 1.108 | 0.134 | 0.191 | 0.005 | 0.055 | 0.041 | 0.067 | 0.004 | 1.037 | 3.164 | 0.763 | 34.34 | 38.04 | 47.8
[14 empty] | 9.5389 | 10.5667 | 13.2778
16.11.15р. | 89.228 | 4.973 | 1.107 | 0.134 | 0.194 | 0.006 | 0.057 | 0.039 | 0.078 | 0.004 | 1.036 | 3.144 | 0.763 | 34.36 | 38.06 | 47.83
[14 empty] | 9.5444 | 10.5722 | 13.2861
23.11.15р. | 89.156 | 4.981 | 1.112 | 0.135 | 0.194 | 0.005 | 0.055 | 0.04 | 0.066 | 0.003 | 1.059 | 3.194 | 0.763 | 34.32 | 38.02 | 47.77
[14 empty] | 9.5333 | 10.5611 | 13.2694
Головний інженер Лубенського ЛВУМГ Сирота В.П. ______________________ ___________________
[12 empty] | підпис |  |  |  | дата
Завідувач ВХАЛ Лубенського ПМ Лубенського ЛВУМГ Федченко Л.Д. _______________________ __________________
[12 empty] | підпис |  |  |  | дата