## Лист1
Паспорт фізико-хімічних показників природного газу
переданого Лубенським ЛВУ МГ та прийнятим ПАТ "Лубнигаз" на вузлі обліку газу (газ на с. Піски)
Цех№3 (ШПК+ШДК+ЄДК)за період
з 1.11.2015 р. по 30.11.2015 р.
Число місяця | Компонентний склад, % мол. | [11 empty] | Густина, кг/м3 | Теплота згоряння нижча, МДж/м3 (кВт·год/м3) | Теплота згоряння вища, МДж/м3 (кВт·год/м3) | Число Воббе вище, МДж/м3 (кВт·год/м3) | Точка роси вологи (Р=3,92МПа), оС | Температура точки роси вуглеводнів , оС | Масова концентрація сірководню, г/м3 | Масова концентрація меркаптанової сірки, г/м3 | Маса механічних домішок, г/м3
| метан | етан | пропан | ізо-бутан | н-бутан | нео-пентан | ізо-пентан | н-пентан | гексани та вищі | кисень | азот | Діоксид вуглецю
при 20оС, 101,325 кПа
2.11.15 р. | 90.394 | 4.744 | 0.965 | 0.107 | 0.167 | 0.004 | 0.045 | 0.034 | 0.054 | 0.003 | 1.618 | 1.865 | 0.746 | 34.36 | 38.08 | 48.4 | -11.5 | -8.9 | 0.0014 | <0,0002 | відс.
[14 empty] | 9.5444 | 10.5778 | 13.4444
9.11.15р. | 90.402 | 4.78 | 0.968 | 0.107 | 0.168 | 0.004 | 0.044 | 0.038 | 0.052 | 0.004 | 1.62 | 1.813 | 0.745 | 34.39 | 38.11 | 48.45 | -3.4 | -5.9
[14 empty] | 9.5528 | 10.5861 | 13.4583
16.11.15р. | 90.477 | 4.752 | 0.966 | 0.107 | 0.168 | 0.004 | 0.046 | 0.035 | 0.063 | 0.004 | 1.657 | 1.721 | 0.744 | 34.42 | 38.13 | 48.51 | -6.3 | -9.5
[14 empty] | 9.5611 | 10.5917 | 13.475
23.11.15р. | 90.452 | 4.735 | 0.961 | 0.108 | 0.17 | 0.004 | 0.045 | 0.038 | 0.052 | 0.004 | 1.647 | 1.784 | 0.747 | 34.38 | 38.09 | 48.45 | -16.5 | -13.6
[14 empty] | 9.55 | 10.5806 | 13.4583
Головний інженер Лубенського ЛВУМГ Сирота В.П. ______________________ ___________________
[12 empty] | підпис |  |  |  | дата
Завідувач ВХАЛ Лубенського ПМ Лубенського ЛВУМГ Федченко Л.Д. _______________________ __________________
[12 empty] | підпис |  |  |  | дата