## Лист1
Паспорт фізико-хімічних показників природного газу
переданого Лубенським ЛВУ МГ та прийнятим ПАТ "Полтавагаз" на ГРС Н.Будаківка ( ГРС Комишня )
по газопроводу Глинськ-Розбишівськ-Шебелинка-Полтава-Київ (Глинськ-Розбишівськ-ШПК)
з 1.11.2015 р. по 30.11.2015 р.
Число місяця | Компонентний склад, % мол. | [11 empty] | Густина, кг/м3 | Теплота згоряння нижча, МДж/м3 (кВт·год/м3) | Теплота згоряння вища, МДж/м3 (кВт·год/м3) | Число Воббе вище, МДж/м3 (кВт·год/м3) | Точка роси вологи (Р=3,92МПа), оС | Температура точки роси вуглеводнів , оС | Масова концентрація сірководню, г/м3 | Масова концентрація меркаптанової сірки, г/м3 | Маса механічних домішок, г/м3
| метан | етан | пропан | ізо-бутан | н-бутан | нео-пентан | ізо-пентан | н-пентан | гексани та вищі | кисень | азот | Діоксид вуглецю
при 20оС, 101,325 кПа
2.11.15р. | 85.224 | 7.796 | 1.501 | 0.045 | 0.089 | - | 0.04 | 0.037 | 0.047 | 0.005 | 1.448 | 3.768 | 0.79 | 34.75 | 38.46 | 47.54 | -10.3 | -0.4 | 0.0008 | <0,0002 | відс.
[14 empty] | 9.6528 | 10.6833 | 13.2056
9.11.15р. | 84.796 | 8.037 | 1.613 | 0.051 | 0.098 | - | 0.041 | 0.037 | 0.043 | 0.006 | 1.528 | 3.75 | 0.792 | 34.86 | 38.58 | 47.59 | -10.3 | -0.5
[14 empty] | 9.6833 | 10.7167 | 13.2194
16.11.15р. | 84.692 | 8.061 | 1.162 | 0.056 | 0.097 | - | 0.043 | 0.037 | 0.044 | 0.005 | 1.525 | 3.758 | 0.793 | 34.9 | 38.62 | 47.62 | -12.3 | -4.2
[14 empty] | 9.6944 | 10.7278 | 13.2278
23.11.15р. | 85.071 | 7.803 | 1.594 | 0.057 | 0.121 | - | 0.053 | 0.044 | 0.064 | 0.007 | 1.499 | 3.687 | 0.79 | 34.88 | 38.61 | 47.65 | -10.5 | -1
[14 empty] | 9.6889 | 10.725 | 13.2361
Головний інженер Лубенського ЛВУМГ Сирота В.П. ______________________ ___________________
[12 empty] | підпис |  |  |  | дата
Завідувач ВХАЛ Лубенського ПМ Лубенського ЛВУМГ Федченко Л.Д. _______________________ __________________
[12 empty] | підпис |  |  |  | дата