## Лист1
Паспорт фізико-хімічних показників природного газу
переданого Лубенським ЛВУ МГ та прийнятим ПАТ "Лубнигаз" на ГРС Яцини ( ГРС Кейбалівка, ГРС Каплинці )
по газопроводу Єлець-Курськ-Київ (ЄКК) за період
з 1.11.2015 р. по 30.11.2015 р.
Число місяця | Компонентний склад, % мол. | [11 empty] | Густина, кг/м3 | Теплота згоряння нижча, МДж/м3 (кВт·год/м3) | Теплота згоряння вища, МДж/м3 (кВт·год/м3) | Число Воббе вище, МДж/м3 (кВт·год/м3) | Точка роси вологи (Р=3,92МПа), оС | Температура точки роси вуглеводнів , оС | Масова концентрація сірководню, г/м3 | Масова концентрація меркаптанової сірки, г/м3 | Маса механічних домішок, г/м3
| метан | етан | пропан | ізо-бутан | н-бутан | нео-пентан | ізо-пентан | н-пентан | гексани та вищі | кисень | азот | Діоксид вуглецю
при 20оС, 101,325 кПа
2.11.15 р. | 83.649 | 8.498 | 2.721 | 0.207 | 0.385 | 0.006 | 0.046 | 0.04 | 0.014 | 0.005 | 1.513 | 2.916 | 0.805 | 36.2 | 40.02 | 48.96 | -10.4 | -5.9 | відс. | відс. | відс.
[14 empty] | 10.0556 | 11.1167 | 13.6
9.11.15 р. | 85.984 | 7.065 | 1.859 | 0.146 | 0.241 | 0.008 | 0.044 | 0.035 | 0.034 | 0.005 | 1.531 | 3.048 | 0.785 | 35.18 | 38.92 | 50.04 | -8.8 | -4.5
[14 empty] | 9.7722 | 10.8111 | 13.9
16.11.15р. | 84.954 | 7.997 | 2.221 | 0.169 | 0.298 | 0.006 | 0.047 | 0.038 | 0.015 | 0.001 | 1.091 | 3.163 | 0.795 | 35.77 | 39.56 | 48.7 | -4.5 | -3.3
[14 empty] | 9.9361 | 10.9889 | 13.5278
23.11.15р. | 82.543 | 8.929 | 2.753 | 0.195 | 0.352 | 0.006 | 0.044 | 0.036 | 0.013 | 0.004 | 1.561 | 3.564 | 0.815 | 36.05 | 39.86 | 48.46 | -3.9 | -1.2
[14 empty] | 10.0139 | 11.0722 | 13.4611
Головний інженер Лубенського ЛВУМГ Сирота В.П. ______________________ ___________________
[12 empty] | підпис |  |  |  | дата
Завідувач ВХАЛ Лубенського ПМ Лубенського ЛВУМГ Федченко Л.Д. _______________________ __________________
[12 empty] | підпис |  |  |  | дата