## 17-2
ВХАЛ Сумського ЛВУ МГ
Свідоцтво про атестацію № РУ-1071/12,
чинне до 10 травня 2017 року | [5 empty] | ПАСПОРТ ФІЗИКО-ХІМІЧНИХ ПОКАЗНИКІВ ПРИРОДНОГО ГАЗУ
переданого Сумським ЛВУ МГ та прийнятого ПАТ "Сумигаз"
газопроводів УПУ, ПРОГРЕС, ЄККР, ЄКК+ЄКД за період
з 1 по 30 листопада 2015р.
Дата | Компонентний склад газу, % мол. | [11 empty] | Відносна густина | Густина, кг/м³ | Теплота згорання нижча, МДж/м³ | Теплота згорання вища, МДж/м³ | Число Воббе вище, МДж/м³ | Точка роси вологи (Р=3,92МПа), °C | Масова концентрація сірководню, г/м³ | Масова концентрація меркаптанової сірки, г/м³ | Маса механічних домішок, г/м³
| метан | етан | пропан | ізо-бутан | н-бутан | нео -пентан | ізо-пентан | н-пентан | гексани і вищі | кисень | азот | діоксид вуглецю
при 20 °С, 101,325 кПа
1 | 2 | 3 | 4 | 5 | 6 | 7 | 8 | 9 | 10 | 11 | 12 | 13 | 14 | 15 | 16 | 17 | 18 | 19 | 20 | 21 | 22
МГ: УПУ
02.11. | 96.239 | 2.038 | 0.647 | 0.109 | 0.104 | 0 | 0.022 | 0.018 | 0.017 | 0.008 | 0.653 | 0.145 | 0.5795 | 0.6979 | 34.26 | 37.99 | 49.91 | -22.5 | відc. | < 0,01 | відc.
09.11. | 95.952 | 2.239 | 0.712 | 0.117 | 0.111 | 0.001 | 0.023 | 0.019 | 0.018 | 0.008 | 0.639 | 0.161 | 0.5814 | 0.7003 | 34.36 | 38.1 | 49.96
16.11. | 95.975 | 2.227 | 0.706 | 0.119 | 0.113 | 0.001 | 0.023 | 0.019 | 0.018 | 0.008 | 0.634 | 0.157 | 0.5814 | 0.7002 | 34.36 | 38.1 | 49.97
23.11. | 96.021 | 2.206 | 0.689 | 0.118 | 0.11 | 0 | 0.023 | 0.019 | 0.018 | 0.008 | 0.635 | 0.153 | 0.581 | 0.6997 | 34.34 | 38.08 | 49.96
30.11. | 95.997 | 2.212 | 0.697 | 0.118 | 0.112 | 0.001 | 0.023 | 0.019 | 0.021 | 0.008 | 0.636 | 0.156 | 0.5812 | 0.7001 | 34.35 | 38.07 | 49.94
МГ: Прогрес
02.11. | 96.28 | 2.012 | 0.636 | 0.106 | 0.101 | 0 | 0.021 | 0.017 | 0.027 | 0.008 | 0.649 | 0.143 | 0.5793 | 0.6977 | 34.26 | 37.99 | 49.94 | -21.9 | відc. | < 0,01 | відc.
09.11. | 96.126 | 2.114 | 0.672 | 0.111 | 0.106 | 0 | 0.022 | 0.018 | 0.032 | 0.008 | 0.641 | 0.15 | 0.5805 | 0.6992 | 34.32 | 38.05 | 49.94
16.11. | 96.026 | 2.19 | 0.695 | 0.118 | 0.113 | 0.001 | 0.024 | 0.02 | 0.031 | 0.008 | 0.624 | 0.15 | 0.5813 | 0.7001 | 34.37 | 38.11 | 49.98
23.11. | 96.111 | 2.135 | 0.664 | 0.111 | 0.106 | 0.001 | 0.022 | 0.019 | 0.031 | 0.008 | 0.636 | 0.156 | 0.5806 | 0.6993 | 34.32 | 38.06 | 49.94
30.11. | 96.228 | 2.041 | 0.642 | 0.109 | 0.105 | 0 | 0.022 | 0.019 | 0.05 | 0.008 | 0.636 | 0.14 | 0.5801 | 0.6988 | 34.31 | 38.03 | 49.92
МГ: ЄККР
02.11. | 96.248 | 2.033 | 0.646 | 0.108 | 0.104 | 0 | 0.022 | 0.018 | 0.017 | 0.008 | 0.652 | 0.144 | 0.5794 | 0.6979 | 34.26 | 37.99 | 49.91 | -22.9 | відc. | < 0,01 | відc.
09.11. | 96.004 | 2.201 | 0.703 | 0.116 | 0.11 | 0 | 0.022 | 0.019 | 0.017 | 0.008 | 0.641 | 0.159 | 0.5811 | 0.6999 | 34.34 | 38.08 | 49.95
16.11. | 95.958 | 2.241 | 0.713 | 0.12 | 0.115 | 0 | 0.024 | 0.02 | 0.02 | 0.008 | 0.626 | 0.155 | 0.5816 | 0.7005 | 34.38 | 38.12 | 49.99
23.11. | 96.058 | 2.173 | 0.679 | 0.114 | 0.109 | 0 | 0.022 | 0.019 | 0.02 | 0.008 | 0.639 | 0.159 | 0.5808 | 0.6995 | 34.32 | 38.06 | 49.94
30.11. | 95.989 | 2.219 | 0.7 | 0.118 | 0.113 | 0.001 | 0.023 | 0.019 | 0.019 | 0.008 | 0.634 | 0.157 | 0.5813 | 0.7001 | 34.35 | 38.08 | 49.94
МГ: ЄКК + ЄКД
ГРС-2 (ГРС Загорське, Хотінь, Юнаківка, Краснопілля, Осоївка, Могриця, Угроїди, Гринцево, Колядинець, Липова Долина, Віри, Білопілля, Путивль, Буринь, Дубов'язівка, Конотоп, Головашівка, ГРС-1, ГРС-2, Низи, Бішкінь, Тростянець, Косівщина, Червоне село, Дослідна станція)
02.11. | 96.325 | 1.975 | 0.629 | 0.105 | 0.1 | 0 | 0.021 | 0.017 | 0.017 | 0.009 | 0.661 | 0.141 | 0.5788 | 0.6972 | 34.22 | 37.95 | 49.89 | -12 | відc. | < 0,01 | відc.
05.11. | 89.661 | 5.506 | 1.71 | 0.155 | 0.236 | 0 | 0.034 | 0.029 | 0.042 | 0.008 | 1.098 | 1.521 | 0.6256 | 0.7535 | 35.31 | 39.09 | 49.42
09.11. | 85.421 | 7.499 | 2.085 | 0.173 | 0.313 | 0.001 | 0.053 | 0.045 | 0.064 | 0.008 | 1.518 | 2.82 | 0.6559 | 0.79 | 35.59 | 39.37 | 48.61
16.11. | 86.219 | 7.132 | 1.882 | 0.156 | 0.267 | 0.002 | 0.049 | 0.041 | 0.056 | 0.008 | 1.657 | 2.531 | 0.6487 | 0.7813 | 35.37 | 39.14 | 48.6
23.11. | 86.556 | 6.956 | 1.815 | 0.153 | 0.262 | 0.002 | 0.049 | 0.043 | 0.056 | 0.008 | 1.645 | 2.455 | 0.6463 | 0.7784 | 35.32 | 39.08 | 48.61
30.11. | 87.67 | 6.296 | 1.594 | 0.144 | 0.24 | 0.002 | 0.048 | 0.04 | 0.065 | 0.008 | 1.553 | 2.34 | 0.6391 | 0.7698 | 35.08 | 38.81 | 48.55
1 | 2 | 3 | 4 | 5 | 6 | 7 | 8 | 9 | 10 | 11 | 12 | 13 | 14 | 15 | 16 | 17 | 18 | 19 | 20 | 21 | 22
ГРС Ворожба ( Ворожба, Мартинівка, Олешня)
02.11. | 90.717 | 4.722 | 1.02 | 0.109 | 0.174 | 0.003 | 0.048 | 0.041 | 0.119 | 0.008 | 1.745 | 1.294 | 0.6164 | 0.7424 | 34.65 | 38.38 | 48.88 |  | відс. | < 0,01 | відс.
09.11. | 90.608 | 4.743 | 1.022 | 0.109 | 0.175 | 0.003 | 0.049 | 0.043 | 0.191 | 0.008 | 1.754 | 1.295 | 0.6184 | 0.7448 | 34.75 | 38.49 | 48.94
16.11. | 90.667 | 4.759 | 1.052 | 0.11 | 0.175 | 0.003 | 0.048 | 0.04 | 0.082 | 0.008 | 1.721 | 1.335 | 0.6162 | 0.7422 | 34.62 | 38.35 | 48.85
23.11. | 90.602 | 4.766 | 1.025 | 0.11 | 0.177 | 0.003 | 0.05 | 0.045 | 0.135 | 0.008 | 1.741 | 1.338 | 0.6176 | 0.7438 | 34.68 | 38.41 | 48.88 | -8.3
30.11. | 92.861 | 3.831 | 0.896 | 0.131 | 0.184 | 0.007 | 0.056 | 0.044 | 0.082 | 0.008 | 1.58 | 0.32 | 0.6005 | 0.7233 | 34.72 | 38.45 | 49.62
Головний інженер Сумського ЛВУ МГ О.Б.Соловйов 30.11.2015р.
Завідувач ВХАЛ Журавльова В.В. 30.11.2015р.