## Лист1
ПАТ «Укртрансгаз» | [10 empty] | Вимірювальна хіміко-аналітична лабораторія
УМГ «Черкаситрансгаз» | [10 empty] | Гусятинського промислового майданчика Барського ЛВУ МГ
Барське ЛВУМГ | [10 empty] | Свідоцтво про атестацію № РХ-1274/13 від 07.06.13р.
Гусятинський промисловий майданчик | [10 empty] | Чинно до 06.06.18 р.
ПАСПОРТ ФІЗИКО-ХІМІЧНИХ ПОКАЗНИКІВ ПРИРОДНОГО ГАЗУ
|  | передано Барським ЛВУМГ та прийнято ПАТ "Тернопільгаз" Тернопільської області по газопроводу " У-П-У " за період з | [12 empty] | 01.11.15 по 30.11.15р.
Число місяця | Компонентний склад , % об. | [9 empty] | Точка роси вологи (Р=4МПа) | Густина абсолютна, кг/м3 | Густина відносна | Qн, Ккал/м3 | Число Воббе вище, Ккал/м3 | Масова концентрація 1еркаптанової сірки, г/м3 | Масова концентрація сірководню,г/м3 | Маса механічних домішок,г/м3 | Температура газу на вході, 0С
| Метан | Етан | Пропан | Ізо-бутан | Н-бутан | Пентан | Гексани та вищі | Азот | Діоксид вуглецю | Кисень
при 200С , 101325 кПа
1
2 | 96.36 | 1.952 | 0.616 | 0.1 | 0.099 | 0.032 | 0.014 | 0.677 | 0.143 | 0.007 | -19.6 | 0.6968 | 0.5786 | 8166 | 11907 |  |  |  | 24
[7 empty] | Мол.% | 0.676 | 0.143
3 | 96.428 | 1.991 | 0.626 | 0.102 | 0.101 | 0.031 | 0.014 | 0.557 | 0.146 | 0.007 | -20.8 | 0.6967 | 0.5784 | 8180 | 11928 |  |  |  | 23
[8 empty] | 0.556 | 0.146
4 | 96.49 | 1.973 | 0.619 | 0.101 | 0.104 | 0.031 | 0.013 | 0.506 | 0.154 | 0.008 | -20.4 | 0.6964 | 0.5782 | 8182 | 11933 |  |  |  | 23
[8 empty] | 0.505 | 0.154
5 | 96.563 | 1.92 | 0.602 | 0.098 | 0.098 | 0.029 | 0.013 | 0.528 | 0.142 | 0.007 | -20.7 | 0.6956 | 0.5775 | 8172 | 11927 |  |  |  | 23
[8 empty] | 0.527 | 0.143
6 | 96.473 | 1.988 | 0.639 | 0.105 | 0.105 | 0.035 | 0.016 | 0.488 | 0.144 | 0.01 | -20.1 | 0.6967 | 0.5784 | 8189 | 11942 |  |  |  | 22
[8 empty] | 0.487 | 0.145
7
8
9 | 96.316 | 2.041 | 0.651 | 0.105 | 0.103 | 0.04 | 0.016 | 0.554 | 0.16 | 0.018 | -19.9 | 0.6979 | 0.5794 | 8187 | 11930 |  |  |  | 21
[8 empty] | 0.553 | 0.161
10 | 96.108 | 2.162 | 0.689 | 0.11 | 0.106 | 0.036 | 0.017 | 0.615 | 0.151 | 0.013 | -20.8 | 0.6992 | 0.5806 | 8199 | 11933 |  |  |  | 20
[8 empty] | 0.614 | 0.152
11 | 96.047 | 2.149 | 0.686 | 0.11 | 0.105 | 0.041 | 0.017 | 0.687 | 0.151 | 0.011 | -20.5 | 0.6996 | 0.5809 | 8192 | 11920 |  |  |  | 16
[8 empty] | 0.686 | 0.152
12 | 96.02 | 2.159 | 0.698 | 0.111 | 0.105 | 0.035 | 0.015 | 0.698 | 0.148 | 0.014 | -20.7 | 0.6997 | 0.5809 | 8192 | 11919 |  |  |  | 16
[8 empty] | 0.696 | 0.148
13 | 96.09 | 2.135 | 0.691 | 0.112 | 0.106 | 0.04 | 0.018 | 0.655 | 0.145 | 0.01 | -19.3 | 0.6994 | 0.5807 | 8195 | 11926 |  |  |  | 15
[8 empty] | 0.654 | 0.146
14
15
16 | 96.004 | 2.183 | 0.698 | 0.115 | 0.11 | 0.038 | 0.013 | 0.664 | 0.16 | 0.02 | -20.6 | 0.7008 | 0.5812 | 8196 | 11923 |  |  |  | 15
[8 empty] | 0.663 | 0.16
17 | 96.082 | 2.177 | 0.689 | 0.111 | 0.109 | 0.04 | 0.015 | 0.613 | 0.155 | 0.013 | -19.3 | 0.6995 | 0.5808 | 8200 | 11932 |  |  |  | 10
[8 empty] | 0.612 | 0.156
Число місяця | Компонентний склад , % об. | [9 empty] | Точка роси вологи (Р=4МПа) | Густина абсолютна, кг/м3 | Густина відносна | Qн, Ккал/м3 | Число Воббе вище, Ккал/м3 | Масова концентрація 1еркаптанової сірки, г/м3 | Масова концентрація сірководню,г/м3 | Маса механічних домішок,г/м3 | Температура газу на вході, 0С
| Метан | Етан | Пропан | Ізо-бутан | Н-бутан | Пентан | Гексани та вищі | Азот | Діоксид вуглецю | Кисень
при 200С , 101325 кПа
18 | 96.145 | 2.214 | 0.698 | 0.116 | 0.116 | 0.039 | 0.015 | 0.478 | 0.166 | 0.017 | -19.3 | 0.6995 | 0.5808 | 8214 | 11954 |  |  |  | 18
[7 empty] | Мол.% | 0.477 | 0.166
19 | 96.148 | 2.214 | 0.699 | 0.116 | 0.113 | 0.039 | 0.015 | 0.486 | 0.156 | 0.016 | -20.7 | 0.6995 | 0.5808 | 8215 | 11953 |  |  |  | 18
[8 empty] | 0.485 | 0.156
20 | 96.162 | 2.178 | 0.68 | 0.111 | 0.107 | 0.04 | 0.014 | 0.545 | 0.154 | 0.013 | -20 | 0.699 | 0.5804 | 8210 | 11948 |  |  |  | 14
[8 empty] | 0.543 | 0.154
21
22
23 | 96.1 | 2.187 | 0.681 | 0.103 | 0.103 | 0.037 | 0.016 | 0.609 | 0.153 | 0.016 | -19 | 0.6991 | 0.5805 | 8196 | 11930 |  |  |  | 17
[8 empty] | 0.608 | 0.154
24 | 96.115 | 2.176 | 0.674 | 0.104 | 0.102 | 0.039 | 0.016 | 0.597 | 0.155 | 0.025 | -19.1 | 0.6991 | 0.5804 | 8195 | 11929 |  |  |  | 17
[8 empty] | 0.596 | 0.155
25 | 96.228 | 2.118 | 0.655 | 0.1 | 0.099 | 0.036 | 0.015 | 0.576 | 0.152 | 0.025 | -19.9 | 0.6981 | 0.5796 | 8188 | 11928 |  |  |  | 17
[8 empty] | 0.575 | 0.152
26 | 96.268 | 2.081 | 0.643 | 0.097 | 0.098 | 0.036 | 0.015 | 0.599 | 0.152 | 0.013 | -20.5 | 0.6978 | 0.5793 | 8183 | 11923 |  |  |  | 16
[8 empty] | 0.598 | 0.152
27 | 96.295 | 2.065 | 0.644 | 0.099 | 0.097 | 0.036 | 0.016 | 0.588 | 0.149 | 0.013 | -19.2 | 0.6976 | 0.5792 | 8184 | 11926 |  |  |  | 16
[8 empty] | 0.587 | 0.15
28
29
30 | 96.19 | 2.127 | 0.679 | 0.11 | 0.106 | 0.038 | 0.015 | 0.557 | 0.169 | 0.012 | -19.7 | 0.6989 | 0.5803 | 8198 | 11935 | відсутн | відсутн | відсутн | 14
[8 empty] | 0.556 | 0.169
Начальник ГКС Гусятин _____________________Р.О.Ільницький | [10 empty] | Начальник лабораторії ________________________ О.І.Тарапата
[11 empty] | Дата видачі паспорту |  |  | 30.11.2015р.