## Лист1
ПАТ "УКРТРАНСГАЗ"
Філія УМГ "Прикарпаттрансгаз"
Богородчанське ЛВУМГ
Вимірювальна хіміко - аналітична лабораторія
Свідоцтво про атестацію № ІФ 760 від 12.06.2014 р.
чинне до 12.06.2019 р.
Паспорт фізико-хімічних показників природного газу переданого Богородчанським ЛВУМГ та прийнятого ПАТ "Тернопільгаз" по газопроводу "Прогрес" за листопад 2015 року
ГРС Улашківці
Дата | Компонентний склад газу, об% | [9 empty] | Температура точки роси по волозі (Р=0,4МПа) | Густина | Теплота згоряння нижча | Число Воббе вище | Маса механічних домішок | Масова концентрація сірководню | Масова концентрація меркаптанової сірки
| метан | етан | пропан | і-бутан | н-бутан | пентани | гексани та вищі | азот | діоксид вуглецю | кисень |  | при 20 ºС, 101,325 кПа
[11 empty] | ºС | кг/м3 | ккал/м3 | ккал/м3 | г/м3 | г/м3 | г/м3
1 | 3 | 4 | 5 | 6 | 7 | 8 | 9 | 10 | 11 | 12 | 13 | 14 | 15 | 16 | 17 | 18 | 19
2 | 96.376 | 1.945 | 0.615 | 0.099 | 0.096 | 0.032 | 0.004 | 0.687 | 0.142 | 0.004 | -19.3 | 0.6964 | 8160 | 11903
12 | 96.308 | 1.998 | 0.629 | 0.099 | 0.097 | 0.032 | 0.005 | 0.683 | 0.145 | 0.004 | -19.3 | 0.697 | 8170 | 11907 | не виявлено | <0,0001 | <0,0002
23 | 96.032 | 2.203 | 0.686 | 0.108 | 0.106 | 0.034 | 0.007 | 0.664 | 0.156 | 0 | -18.7 | 0.6994 | 8190 | 11922
|  | Заступник начальника Богородчанського ЛВУМГ | [9 empty] | В. Басистюк
|  | Хімік ВХАЛ Богородчанського ЛВУМГ | [9 empty] | Н. Сапіжак