## Лист1
ПАСПОРТ ФІЗИКО-ХІМІЧНИХ ПОКАЗНИКІВ ПРИРОДНОГО ГАЗУ
переданого |  | Шебелинське ЛВУМГ |  |  | та прийнятого |  | ПАТ "ХАРКІВГАЗ" |  |  | по ПВВГ Панютине ШДО-1А Ду-700 |  |  |  |  | за період з 01.10.2015 по 31.10.2015
|  | (назва підпириємства) | [7 empty] | (назва підпириємства)
Число місяця | Компонентний склад, об.% (мол.%) | [11 empty] | Точка роси вологи (Р=4 МПа), °С | при 20°С, 101,325 кПа |  |  | Маса механічних домішок, г/м3 | Масова концентрація сірководню, г/м3 | Масова концентрація меркаптанової сірки,г/м3
| метан | етан | пропан | ізо-бутан | н-бутан | нео-пентан | ізо-пентан | н-пентан | гексани та вищі | кисень | азот | діоксид вуглецю |  | Густина, кг/м3 | Теплота згоряння нижча, ккал/м3 | Число Воббе вище, ккал/м3
1 | [12 empty] | 0.1
2 | [12 empty] | 3.6
5 | [12 empty] | 2.1
6 | [12 empty] | 1.3
7 | 93.993 | 3.341 | 0.992 | 0.148 | 0.179 | 0.004 | 0.042 | 0.033 | 0.083 | 0.007 | 0.934 | 0.244 | 2.5 | 0.718 | 8331 | 11961 | відс. | відс. | 0.0011
8 | [12 empty] | -2.6
9 | [12 empty] | -2.4
12 | [12 empty] | -5.8
13 | [12 empty] | -5.5
15 | 95.212 | 2.654 | 0.865 | 0.136 | 0.142 | 0.002 | 0.03 | 0.022 | 0.035 | 0.008 | 0.716 | 0.178 | -7.1 | 0.708 | 8264 | 11955
16 | [12 empty] | -15
19 | [12 empty] | -13.4
20 | [12 empty] | -12.8
21 | 96.173 | 2.029 | 0.679 | 0.105 | 0.105 | 0.002 | 0.021 | 0.015 | 0.017 | 0.006 | 0.706 | 0.142 | -17.8 | 0.699 | 8181 | 11913 | відс. | відс. | 0.0004
22 | [12 empty] | -15.9
23 | [12 empty] | -17.5
26 | [12 empty] | -17.7
27 | [12 empty] | -19.1
28 | 96.211 | 1.993 | 0.635 | 0.097 | 0.101 | 0.002 | 0.021 | 0.016 | 0.024 | 0.007 | 0.749 | 0.144 | -17.5 | 0.699 | 8170 | 11901
29 | [12 empty] | -17
30 | [12 empty] | -17.8
Керівник |  |  |  | головний інженер Шебелинського ЛВУМГ | [7 empty] | Буховцев О.Л.
|  |  |  | підрозділу підприємства, якому підпорядковується лабораторія | [7 empty] | прізвище |  |  | підпис |  |  | дата
Керівник лабораторії |  |  |  | завідувач вимірювальної хіміко-аналітичної лабораторії | [7 empty] | Касьянова С.В.
|  |  |  | лабораторія, де здійснювались аналізи газу | [7 empty] | прізвище |  |  | підпис |  |  | дата