## березень 2015
ПАТ "УКРТРАНСГАЗ"
Філія УМГ"Харківтрансгаз"
Шебелинське ЛВУМГ Шебелинський ПМ
Вимірювальна хіміко-аналітична лабораторія
Свідоцтво про атестацію № 100-273/2014 дійсне до 31.12.16 р.
ПАСПОРТ ФІЗИКО-ХІМІЧНИХ ПАРАМЕТРІВ ПРИРОДНОГО ГАЗУ
протранспортованого УМГ "Харківтрансгаз" Шебелинським ЛВУМГ
по магістральному газопроводу Новопсков-Шебелинка за період з 01.03.2015 по 31.03.2015 р. (точка відбору - ПВВГ ШКС-3 Ду-1200)
Дата відбору проби (числа місяця) | Умови відбору проби |  | Дата аналізу проби (числа місяця) | Компонентний склад МВУ 05-61-2005, об'ємна частка, % | [13 empty] | Температура точки роси по волозі при 4,0 МПа, оС | Теплота згоряння нижча ГОСТ22667-82, ккал/м3 | Число Воббе вище ГОСТ22667-82, ккал/м3 | Густина, кг/м3 |  |  | Маса механічних домішок,г/м3 ГОСТ 22387.4-77 | Масова концентрація меркаптанової сірки, г/м3 ГОСТ 22387.2-97 | Масова концентрація сірководню, г/м3 ГОСТ 22387.2-97
|  |  |  | метан | етан | пропан | і-бутани | н-бутан | нео-пентани | і-пентан | н-пентан | гексани та вищі | кисень | азот |  | діоксид вуглецю |  |  |  |  | пікнометрична | лабораторний хроматограф | потоковий хроматограф
| Р, кгс/см2 | t, ºС | [11 empty] | об. % | мол.% | об. % | мол. %
при 20 ºС , 101,325 кПа
1 | [26 empty] | 0
2 |  |  | 2 | 95.784 | 2.312 | 0.756 | 0.12 | 0.125 | 0 | 0.018 | 0.013 | 0.005 | 0.009 | 0.687 | 0.686 | 0.171 | 0.172 | -13.9 | 8209 | 11927 |  | 0.702 |  |  |  |  | 100 | ОК
3 |  |  | 3 | 95.676 | 2.368 | 0.771 | 0.124 | 0.131 | 0.001 | 0.02 | 0.019 | 0.005 | 0.01 | 0.704 | 0.703 | 0.171 | 0.172 | -4.5 | 8218 | 11930 |  | 0.703 |  | відс. |  |  | 100 | ОК
4 |  |  | 4 | 95.673 | 2.367 | 0.776 | 0.125 | 0.131 | 0.001 | 0.023 | 0.017 | 0.005 | 0.009 | 0.699 | 0.698 | 0.174 | 0.175 | -3.6 | 8219 | 11931 |  | 0.703 |  |  |  |  | 100 | ОК
5 |  |  | 5 | 95.439 | 2.495 | 0.809 | 0.13 | 0.135 | 0.001 | 0.024 | 0.019 | 0.002 | 0.011 | 0.75 | 0.749 | 0.185 | 0.186 | -8.8 | 8228 | 11928 |  | 0.705 |  |  | 0.0048 | 0.0003 | 100 | ОК
6 |  |  | 6 | 95.527 | 2.451 | 0.793 | 0.128 | 0.132 | 0.001 | 0.03 | 0.021 | 0.004 | 0.011 | 0.722 | 0.721 | 0.18 | 0.181 | 2.6 | 8227 | 11932 |  | 0.704 |  |  |  |  | 100 | ОК
7 | [26 empty] | 0
8 | [26 empty] | 0
9 | [26 empty] | 0
10 |  |  | 10 | 93.34 | 2.548 | 0.829 | 0.137 | 0.147 | 0 | 0.028 | 0.022 | 0.007 | 0.012 | 0.753 | 0.752 | 0.177 | 0.178 | -6.8 | 8241 | 11937 | 0.707 | 0.706 |  |  |  |  | 98
11 |  |  | 11 | 95.39 | 2.524 | 0.817 | 0.135 | 0.145 | 0.02 | 0.029 | 0.024 | 0.007 | 0.011 | 0.74 | 0.739 | 0.176 | 0.177 |  | 8239 | 11938 |  | 0.706 |  |  |  |  | 100.018
12 | [26 empty] | 0
13 | [26 empty] | 0
14 | [26 empty] | 0
15 | [26 empty] | 0
16 | [26 empty] | 0
17 | [26 empty] | 0
18 | [26 empty] | 0
19 | [26 empty] | 0
20 | [26 empty] | 0
21 | [26 empty] | 0
22 | [26 empty] | 0
23 | [26 empty] | 0
24 | [26 empty] | 0
25 | [26 empty] | 0
26 | [26 empty] | 0
27 | [26 empty] | 0
28 | [26 empty] | 0
29 | [26 empty] | 0
30 | [26 empty] | 0
31 | [26 empty] | 0
Керівник Головний інженер Шебелинського ЛВУМГ О.Л.Буховцев .
| Підрозділу підприємства, якому підпорядкована ХАЛ | [10 empty] | підпис |  |  | прізвище | [5 empty] | дата
Керівник ХАЛ Шебелинського ПМ Шебелинського ЛВУМГ С.О.Євтушенко .
| ХАЛ, де здійснювались аналізи газу | [10 empty] | підпис |  |  | прізвище | [5 empty] | дата

## жовтень
ПАТ "УКРТРАНСГАЗ"
Філія УМГ"Харківтрансгаз"
Шебелинське ЛВУМГ Шебелинський ПМ
Вимірювальна хіміко-аналітична лабораторія
Свідоцтво про атестацію № 100-273/2014 дійсне до 31.12.16 р.
ПАСПОРТ ФІЗИКО-ХІМІЧНИХ ПАРАМЕТРІВ ПРИРОДНОГО ГАЗУ
протранспортованого УМГ "Харківтрансгаз" Шебелинським ЛВУМГ
по магістральному газопроводу Новопсков-Шебелинка за період з 01.10.2015 по 31.10.2015 р. (точка відбору - ПВВГ ШКС-3 Ду-1200)
Дата відбору проби (числа місяця) | Умови відбору проби |  | Дата аналізу проби (числа місяця) | Компонентний склад МВУ 05-61-2005, об'ємна частка, % | [13 empty] | Температура точки роси по волозі при 4,0 МПа, оС | Теплота згоряння нижча ГОСТ22667-82, ккал/м3 | Число Воббе вище ГОСТ22667-82, ккал/м3 | Густина, кг/м3 |  |  | Маса механічних домішок,г/м3 ГОСТ 22387.4-77 | Масова концентрація меркаптанової сірки, г/м3 ГОСТ 22387.2-97 | Масова концентрація сірководню, г/м3 ГОСТ 22387.2-97
|  |  |  | метан | етан | пропан | і-бутани | н-бутан | нео-пентани | і-пентан | н-пентан | гексани та вищі | кисень | азот |  | діоксид вуглецю |  |  |  |  | пікнометрична | лабораторний хроматограф | потоковий хроматограф
| Р, кгс/см2 | t, ºС | [11 empty] | об. % | мол.% | об. % | мол. %
при 20 ºС , 101,325 кПа
1 | [26 empty] | 0
2 | [26 empty] | 0
3 | [26 empty] | 0
4 | [26 empty] | 0
5 | [26 empty] | 0
6 | [26 empty] | 0
7 | [26 empty] | 0
8 | [26 empty] | 0
9 | [26 empty] | 0
10 | [26 empty] | 0
11 | [26 empty] | 0
12 | [26 empty] | 0
13 | [26 empty] | 0
14 | [26 empty] | 0
15 | 44.2 | 14.3 | 15 | 95.276 | 2.605 | 0.835 | 0.131 | 0.138 | 0.003 | 0.04 | 0.029 | 0.03 | 0.009 | 0.731 | 0.73 | 0.173 | 0.174 | -12 | 8257 | 11950 |  | 0.707 |  |  |  |  | 100 | ОК
16 | 43.6 | 13.8 | 16 | 95.392 | 2.515 | 0.806 | 0.126 | 0.131 | 0.004 | 0.038 | 0.028 | 0.019 | 0.009 | 0.761 | 0.759 | 0.171 | 0.172 | -15 | 8239 | 11937 |  | 0.706 |  |  |  |  | 100 | ОК
17 | [26 empty] | 0
18 | [26 empty] | 0
19 | 43.7 | 12.8 | 19 | 95.847 | 2.236 | 0.722 | 0.114 | 0.115 | 0.001 | 0.033 | 0.025 | 0.006 | 0.011 | 0.741 | 0.74 | 0.149 | 0.149 | -9.5 | 8202 | 11920 |  | 0.702 |  |  |  |  | 100 | ОК
20 | 43.6 | 13 | 20 | 96.009 | 2.145 | 0.691 | 0.109 | 0.112 | 0.002 | 0.026 | 0.02 | 0.013 | 0.007 | 0.721 | 0.72 | 0.145 | 0.145 | -15.5 | 8192 | 11917 |  | 0.7 |  |  |  |  | 100 | ОК
21 | 43.5 | 12.4 | 21 | 96.159 | 2.045 | 0.656 | 0.103 | 0.106 | 0.002 | 0.026 | 0.021 | 0.012 | 0.008 | 0.723 | 0.722 | 0.139 | 0.139 | -18 | 8179 | 11910 |  | 0.699 |  |  |  |  | 100 | ОК
22 | 44.5 | 12.6 | 22 | 96.065 | 2.109 | 0.655 | 0.099 | 0.106 | 0.002 | 0.025 | 0.022 | 0.019 | 0.007 | 0.748 | 0.747 | 0.143 | 0.143 | -18 | 8182 | 11909 | 0.699 | 0.7 |  |  |  |  | 100 | ОК
23 | 44.1 | 12.6 | 23 | 96.101 | 2.089 | 0.652 | 0.1 | 0.106 | 0.001 | 0.025 | 0.02 | 0.012 | 0.008 | 0.746 | 0.745 | 0.14 | 0.14 | -21.4 | 8178 | 11907 |  | 0.699 |  |  |  |  | 100 | ОК
24 | [26 empty] | 0
25 | [26 empty] | 0
26 | 44.4 | 12 | 26 | 96.267 | 1.987 | 0.616 | 0.095 | 0.1 | 0.001 | 0.02 | 0.016 | 0.01 | 0.007 | 0.742 | 0.741 | 0.139 | 0.139 | -19.1 | 8163 | 11898 |  | 0.698 |  |  |  |  | 100 | ОК
27 | 44.8 | 12.1 | 27 | 96.184 | 2.045 | 0.625 | 0.096 | 0.102 | 0 | 0.022 | 0.017 | 0.014 | 0.007 | 0.746 | 0.745 | 0.142 | 0.142 | -17.3 | 8169 | 11901 |  | 0.698 |  | 0 |  |  | 100 | ОК
28 | 44.8 | 12 | 28 | 96.174 | 2.047 | 0.627 | 0.097 | 0.103 | 0 | 0.019 | 0.015 | 0.011 | 0.008 | 0.753 | 0.752 | 0.146 | 0.146 | -18.1 | 8167 | 11898 |  | 0.698 |  |  |  |  | 100 | ОК
29 | 43.5 | 11.7 | 29 | 96.221 | 2.003 | 0.627 | 0.097 | 0.102 | 0.002 | 0.022 | 0.017 | 0.015 | 0.008 | 0.738 | 0.737 | 0.148 | 0.148 | -20.9 | 8168 | 11900 |  | 0.698 |  |  | 0.0002 | 0 | 100 | ОК
30 | 44.2 | 11.9 | 30 | 96.065 | 2.106 | 0.657 | 0.102 | 0.108 | 0.001 | 0.032 | 0.022 | 0.016 | 0.007 | 0.73 | 0.729 | 0.154 | 0.154 | -18.1 | 8185 | 11910 |  | 0.7 |  |  |  |  | 100 | ОК
31 | [26 empty] | 0
Керівник Головний інженер Шебелинського ЛВУМГ О.Л.Буховцев .
| Підрозділу підприємства, якому підпорядкована ХАЛ | [10 empty] | підпис |  |  | прізвище | [5 empty] | дата
Керівник ХАЛ Шебелинського ПМ Шебелинського ЛВУМГ С.О.Євтушенко .
| ХАЛ, де здійснювались аналізи газу | [10 empty] | підпис |  |  | прізвище | [5 empty] | дата

## листопад
ПАТ "УКРТРАНСГАЗ"
Філія УМГ"Харківтрансгаз"
Шебелинське ЛВУМГ Шебелинський ПМ
Вимірювальна хіміко-аналітична лабораторія
Свідоцтво про атестацію № 100-273/2014 дійсне до 31.12.16 р.
ПАСПОРТ ФІЗИКО-ХІМІЧНИХ ПАРАМЕТРІВ ПРИРОДНОГО ГАЗУ
протранспортованого УМГ "Харківтрансгаз" Шебелинським ЛВУМГ
по магістральному газопроводу Новопсков-Шебелинка за період з 01.11.2015 по 30.11.2015 р. (точка відбору - ПВВГ ШКС-3 Ду-1200)
Дата відбору проби (числа місяця) | Умови відбору проби |  | Дата аналізу проби (числа місяця) | Компонентний склад МВУ 05-61-2005, об'ємна частка, % | [13 empty] | Температура точки роси по волозі при 4,0 МПа, оС | Теплота згоряння нижча ГОСТ22667-82, ккал/м3 | Число Воббе вище ГОСТ22667-82, ккал/м3 | Густина, кг/м3 |  |  | Маса механічних домішок,г/м3 ГОСТ 22387.4-77 | Масова концентрація меркаптанової сірки, г/м3 ГОСТ 22387.2-97 | Масова концентрація сірководню, г/м3 ГОСТ 22387.2-97
|  |  |  | метан | етан | пропан | і-бутани | н-бутан | нео-пентани | і-пентан | н-пентан | гексани та вищі | кисень | азот |  | діоксид вуглецю |  |  |  |  | пікнометрична | лабораторний хроматограф | потоковий хроматограф
| Р, кгс/см2 | t, ºС | [11 empty] | об. % | мол.% | об. % | мол. %
при 20 ºС , 101,325 кПа
1 | [26 empty] | 0
2 | 46.3 | 11.4 | 2 | 96.046 | 2.127 | 0.662 | 0.103 | 0.108 | 0 | 0.025 | 0.019 | 0.016 | 0.008 | 0.733 | 0.732 | 0.153 | 0.153 | -18.1 | 8184 | 11910 |  | 0.7 |  |  |  |  | 100 | ОК
3 | 47.2 | 11.5 | 3 | 95.956 | 2.177 | 0.67 | 0.105 | 0.112 | 0.001 | 0.025 | 0.022 | 0.018 | 0.008 | 0.75 | 0.749 | 0.156 | 0.156 | -20.7 | 8189 | 11910 |  | 0.701 |  |  |  |  | 100 | ОК
4 | [26 empty] | 0
5 | [26 empty] | 0
6 | [26 empty] | 0
7 | [26 empty] | 0
8 | [26 empty] | 0
9 | [26 empty] | 0
10 | [26 empty] | 0
11 | [26 empty] | 0
12 | [26 empty] | 0
13 | [26 empty] | 0
14 | [26 empty] | 0
15 | [26 empty] | 0
16 | [26 empty] | 0
17 | [26 empty] | 0
18 | [26 empty] | 0
19 | [26 empty] | 0
20 | [26 empty] | 0
21 | [26 empty] | 0
22 | [26 empty] | 0
23 | [26 empty] | 0
24 | [26 empty] | 0
25 | [26 empty] | 0
26 | [26 empty] | 0
27 | [26 empty] | 0
28 | [26 empty] | 0
29 | [26 empty] | 0
30 | [26 empty] | 0
0
Керівник Головний інженер Шебелинського ЛВУМГ О.Л.Буховцев .
| Підрозділу підприємства, якому підпорядкована ХАЛ | [10 empty] | підпис |  |  | прізвище | [5 empty] | дата
Керівник ХАЛ Шебелинського ПМ Шебелинського ЛВУМГ С.О.Євтушенко .
| ХАЛ, де здійснювались аналізи газу | [10 empty] | підпис |  |  | прізвище | [5 empty] | дата