## березень 2015
ПАТ "УКРТРАНСГАЗ"
Філія УМГ"Харківтрансгаз"
Шебелинське ЛВУМГ Шебелинський ПМ
Вимірювальна хіміко-аналітична лабораторія
Свідоцтво про атестацію № 100-273/2014 дійсне до 31.12.16 р.
ПАСПОРТ ФІЗИКО-ХІМІЧНИХ ПАРАМЕТРІВ ПРИРОДНОГО ГАЗУ
протранспортованого УМГ "Харківтрансгаз" Шебелинським ЛВУМГ
по магістральному газопроводу Острогорськ-Шебелинка за період з 01.03.2015 по 31.03.2015 р. (точка відбору - ПВВГ ШКС-3 Ду-1200)
Дата відбору проби (числа місяця) | Умови відбору проби |  | Дата аналізу проби (числа місяця) | Компонентний склад МВУ 05-61-2005, об'ємна частка, % | [13 empty] | Температура точки роси по волозі при 4,0 МПа, оС | Теплота згоряння нижча ГОСТ22667-82, ккал/м3 | Число Воббе вище ГОСТ22667-82, ккал/м3 | Густина, кг/м3 |  |  | Маса механічних домішок,г/м3 ГОСТ 22387.4-77 | Масова концентрація меркаптанової сірки, г/м3 ГОСТ 22387.2-97 | Масова концентрація сірководню, г/м3 ГОСТ 22387.2-97
|  |  |  | метан | етан | пропан | і-бутани | н-бутан | нео-пентани | і-пентан | н-пентан | гексани та вищі | кисень | азот |  | діоксид вуглецю |  |  |  |  | пікнометрична | лабораторний хроматограф | потоковий хроматограф
| Р, кгс/см2 | t, ºС | [11 empty] | об. % | мол.% | об. % | мол. %
при 20 ºС , 101,325 кПа
1 | [26 empty] | 0
2 | [26 empty] | 0
3 | [26 empty] | 0
4 | [26 empty] | 0
5 | [26 empty] | 0
6 | [26 empty] | 0
7 | [26 empty] | 0
8 | [26 empty] | 0
9 | [26 empty] | 0
10 | [26 empty] | 0
11 |  |  | 11 | [14 empty] | -14.4 | [8 empty] | 0
12 |  |  | 12 | 95.564 | 2.451 | 0.798 | 0.131 | 0.134 | 0.002 | 0.025 | 0.023 | 0.006 | 0.009 | 0.679 | 0.678 | 0.178 | 0.179 | -16.1 | 8233 | 11941 |  | 0.704 |  |  |  |  | 100 | ОК
13 |  |  | 13 | 95.531 | 2.475 | 0.804 | 0.132 | 0.134 | 0.003 | 0.023 | 0.019 | 0.005 | 0.01 | 0.686 | 0.685 | 0.178 | 0.179 | -18.2 | 8233 | 11940 |  | 0.704 |  | відс. |  |  | 100 | ОК
14 | [26 empty] | 0
15 | [26 empty] | 0
16 |  |  | 16 | 95.362 | 2.584 | 0.839 | 0.137 | 0.138 | 0.001 | 0.025 | 0.02 | 0.005 | 0.01 | 0.693 | 0.686 | 0.186 | 0.186 | -14.7 | 8245 | 11945 |  | 0.706 |  |  |  |  | 100 | ОК
17 |  |  | 17 | 95.432 | 2.544 | 0.825 | 0.134 | 0.138 | 0.002 | 0.027 | 0.024 | 0.006 | 0.009 | 0.675 | 0.674 | 0.184 | 0.185 | -7.5 | 8244 | 11947 |  | 0.705 |  |  |  |  | 100 | ОК
18 |  |  | 18 | 95.519 | 2.505 | 0.818 | 0.135 | 0.138 | 0 | 0.026 | 0.019 | 0.005 | 0.009 | 0.655 | 0.654 | 0.171 | 0.172 | -16.8 | 8241 | 11949 |  | 0.705 |  |  |  |  | 100 | ОК
19 |  |  | 19 | 95.606 | 2.44 | 0.8 | 0.133 | 0.135 | 0.002 | 0.029 | 0.024 | 0.005 | 0.01 | 0.649 | 0.648 | 0.167 | 0.168 | -17.3 | 8237 | 11948 | 0.705 | 0.704 |  |  |  |  | 100 | ОК
20 |  |  | 20 | 95.733 | 2.372 | 0.778 | 0.13 | 0.133 | 0.002 | 0.018 | 0.024 | 0.006 | 0.009 | 0.632 | 0.631 | 0.163 | 0.163 | -17 | 8228 | 11946 |  | 0.703 |  |  |  |  | 100 | ОК
21 | [26 empty] | 0
22 | [26 empty] | 0
23 |  |  | 23 | 95.534 | 2.488 | 0.813 | 0.127 | 0.133 | 0.002 | 0.033 | 0.024 | 0.002 | 0.009 | 0.679 | 0.678 | 0.175 | 0.176 | -16.2 | 8235 | 11942 |  | 0.705 |  | відс. |  |  | 100.019
24 |  |  | 24 | 95.465 | 2.532 | 0.813 | 0.132 | 0.137 | 0.002 | 0.017 | 0.025 | 0.007 | 0.009 | 0.681 | 0.68 | 0.18 | 0.181 | -14.8 | 8239 | 11944 |  | 0.705 |  |  |  |  | 100 | ОК
25 |  |  | 25 | 95.4 | 2.565 | 0.817 | 0.133 | 0.139 | 0.002 | 0.03 | 0.022 | 0.005 | 0.011 | 0.696 | 0.695 | 0.18 | 0.181 | -14.3 | 8243 | 11944 |  | 0.705 |  |  |  |  | 100 | ОК
26 |  |  | 26 | 95.352 | 2.605 | 0.813 | 0.131 | 0.138 | 0.002 | 0.035 | 0.029 | 0.006 | 0.008 | 0.706 | 0.705 | 0.175 | 0.176 | -13.7 | 8247 | 11947 |  | 0.706 |  |  | 0.005 | 0 | 100 | ОК
27 |  |  | 27 | 95.358 | 2.612 | 0.814 | 0.129 | 0.137 | 0.001 | 0.028 | 0.02 | 0.006 | 0.008 | 0.702 | 0.701 | 0.185 | 0.186 | -12.4 | 8242 | 11943 |  | 0.706 |  |  |  |  | 100 | ОК
28 | [26 empty] | 0
29 | [26 empty] | 0
30 |  |  | 30 | 95.547 | 2.471 | 0.8 | 0.13 | 0.136 | 0.001 | 0.026 | 0.021 | 0.007 | 0.009 | 0.681 | 0.68 | 0.171 | 0.172 | -17.2 | 8235 | 11943 |  | 0.704 |  |  |  |  | 100 | ОК
31 |  |  | 31 | 95.376 | 2.577 | 0.818 | 0.131 | 0.139 | 0.009 | 0.03 | 0.023 | 0.007 | 0.009 | 0.698 | 0.697 | 0.183 | 0.184 | -13.6 | 8246 | 11946 |  | 0.706 |  |  |  |  | 100 | ОК
Керівник Головний інженер Шебелинського ЛВУМГ О.Л.Буховцев .
| Підрозділу підприємства, якому підпорядкована ХАЛ | [10 empty] | підпис |  |  | прізвище | [5 empty] | дата
Керівник ХАЛ Шебелинського ПМ Шебелинського ЛВУМГ С.О.Євтушенко .
| ХАЛ, де здійснювались аналізи газу | [10 empty] | підпис |  |  | прізвище | [5 empty] | дата

## квітень 2015
ПАТ "УКРТРАНСГАЗ"
Філія УМГ"Харківтрансгаз"
Шебелинське ЛВУМГ Шебелинський ПМ
Вимірювальна хіміко-аналітична лабораторія
Свідоцтво про атестацію № 100-273/2014 дійсне до 31.12.16 р.
ПАСПОРТ ФІЗИКО-ХІМІЧНИХ ПАРАМЕТРІВ ПРИРОДНОГО ГАЗУ
протранспортованого УМГ "Харківтрансгаз" Шебелинським ЛВУМГ
по магістральному газопроводу Острогорськ-Шебелинка за період з 01.04.2015 по 30.04.2015 р. (точка відбору - ПВВГ ШКС-2 Ду-1200)
Дата відбору проби (числа місяця) | Умови відбору проби |  | Дата аналізу проби (числа місяця) | Компонентний склад МВУ 05-61-2005, об'ємна частка, % | [13 empty] | Температура точки роси по волозі при 4,0 МПа, оС | Теплота згоряння нижча ГОСТ22667-82, ккал/м3 | Число Воббе вище ГОСТ22667-82, ккал/м3 | Густина, кг/м3 |  |  | Маса механічних домішок,г/м3 ГОСТ 22387.4-77 | Масова концентрація меркаптанової сірки, г/м3 ГОСТ 22387.2-97 | Масова концентрація сірководню, г/м3 ГОСТ 22387.2-97
|  |  |  | метан | етан | пропан | і-бутани | н-бутан | нео-пентани | і-пентан | н-пентан | гексани та вищі | кисень | азот |  | діоксид вуглецю |  |  |  |  | пікнометрична | лабораторний хроматограф | потоковий хроматограф
| Р, кгс/см2 | t, ºС | [11 empty] | об. % | мол.% | об. % | мол. %
при 20 ºС , 101,325 кПа
1 |  |  | 1 | 95.495 | 2.52 | 0.814 | 0.13 | 0.135 | 0.007 | 0.026 | 0.021 | 0.006 | 0.009 | 0.655 | 0.654 | 0.182 | 0.183 | -17.4 | 8242 | 11948 |  | 0.705 |  |  |  |  | 100 | ОК
2 |  |  | 2 | 95.45 | 2.55 | 0.796 | 0.126 | 0.135 | 0.006 | 0.027 | 0.022 | 0.007 | 0.008 | 0.69 | 0.689 | 0.183 | 0.184 | -14.7 | 8238 | 11942 |  | 0.705 |  |  |  |  | 100 | ОК
3 |  |  | 3 | 95.423 | 2.567 | 0.799 | 0.126 | 0.135 | 0.01 | 0.029 | 0.023 | 0.007 | 0.008 | 0.696 | 0.695 | 0.177 | 0.178 | -14.66 | 8242 | 11944 |  | 0.705 |  |  |  |  | 100 | ОК
4 | [26 empty] | 0
5 | [26 empty] | 0
6 |  |  | 6 | 95.249 | 2.661 | 0.824 | 0.13 | 0.139 | 0.002 | 0.038 | 0.027 | 0.007 | 0.009 | 0.722 | 0.721 | 0.192 | 0.193 | -13.33 | 8250 | 11944 |  | 0.707 |  |  |  |  | 100 | ОК
7 |  |  | 7 | 95.418 | 2.576 | 0.799 | 0.124 | 0.134 | 0.004 | 0.019 | 0.017 | 0.004 | 0.008 | 0.711 | 0.71 | 0.186 | 0.187 | -16.42 | 8233 | 11936 |  | 0.705 |  |  |  |  | 100 | ОК
8 |  |  | 8 | 95.388 | 2.6 | 0.808 | 0.127 | 0.135 | 0.002 | 0.021 | 0.018 | 0.005 | 0.009 | 0.7 | 0.699 | 0.187 | 0.188 | -16.65 | 8238 | 11940 |  | 0.705 |  |  |  |  | 100 | ОК
9 |  |  | 9 | 95.319 | 2.625 | 0.825 | 0.13 | 0.139 | 0.001 | 0.028 | 0.022 | 0.005 | 0.008 | 0.718 | 0.717 | 0.18 | 0.181 | -17.2 | 8245 | 11943 |  | 0.706 |  |  |  |  | 100 | ОК
10 |  |  | 10 | 95.164 | 2.717 | 0.853 | 0.135 | 0.143 | 0 | 0.028 | 0.025 | 0.006 | 0.009 | 0.724 | 0.723 | 0.196 | 0.197 | -15.8 | 8255 | 11946 |  | 0.707 |  |  |  |  | 100 | ОК
11 | [26 empty] | 0
12 | [26 empty] | 0
13 | [26 empty] | 0
14 |  |  | 14 | 94.83 | 2.917 | 0.879 | 0.136 | 0.152 | 0 | 0.03 | 0.025 | 0.008 | 0.008 | 0.789 | 0.787 | 0.226 | 0.227 | -9.4 | 8266 | 11941 |  | 0.71 |  |  | 0.0033 | 0 | 100 | ОК
15 |  |  | 15 | 94.992 | 2.815 | 0.864 | 0.134 | 0.145 | 0.009 | 0.032 | 0.026 | 0.007 | 0.01 | 0.76 | 0.758 | 0.206 | 0.207 | -9.2 | 8263 | 11945 |  | 0.709 |  |  |  |  | 100 | ОК
16 |  |  | 16 | 94.706 | 2.974 | 0.896 | 0.138 | 0.153 | 0.036 | 0.029 | 0.025 | 0.006 | 0.01 | 0.806 | 0.804 | 0.221 | 0.222 | -11 | 8280 | 11948 |  | 0.711 |  | 0 |  |  | 100 | ОК
17 |  |  | 17 | 94.714 | 2.948 | 0.881 | 0.136 | 0.154 | 0.082 | 0.028 | 0.025 | 0.007 | 0.011 | 0.811 | 0.809 | 0.203 | 0.204 | -8.5 | 8289 | 11956 |  | 0.711 |  |  |  |  | 100 | ОК
18 |  |  | 18 | 94.703 | 2.84 | 0.835 | 0.126 | 0.144 | 0.184 | 0.029 | 0.023 | 0.008 | 0.01 | 0.886 | 0.884 | 0.212 | 0.213 |  | 8293 | 11949 |  | 0.713 |  |  |  |  | 100 | ОК
19 | [26 empty] | 0
20 |  |  | 20 | 92.932 | 4.13 | 1.083 | 0.125 | 0.147 | 0.002 | 0.045 | 0.03 | 0.008 | 0.009 | 1.232 | 1.229 | 0.257 | 0.258 | -10.75 | 8334 | 11929 |  | 0.722 |  |  |  |  | 100 | ОК
21 |  |  | 21 | 92.396 | 4.687 | 1.216 | 0.131 | 0.15 | 0.003 | 0.131 | 0.027 | 0.009 | 0.009 | 1.067 | 1.065 | 0.272 | 0.273 | -9.8 | 8396 | 11982 |  | 0.726 |  |  |  |  | 100.098
22 |  |  | 22 | 92.255 | 4.653 | 1.166 | 0.118 | 0.139 | 0.006 | 0.038 | 0.028 | 0.005 | 0.009 | 1.257 | 1.254 | 0.326 | 0.327 | -10 | 8365 | 11934 |  | 0.727 |  |  |  |  | 100 | ОК
23 |  |  | 23 | 92.846 | 4.271 | 1.078 | 0.116 | 0.136 | 0.003 | 0.036 | 0.026 | 0.053 | 0.01 | 1.139 | 1.137 | 0.286 | 0.287 | -14 | 8354 | 11946 |  | 0.723 |  |  |  |  | 100 | ОК
24 |  |  | 24 | 91.513 | 5.079 | 1.176 | 0.105 | 0.132 | 0.01 | 0.044 | 0.031 | 0.05 | 0.008 | 1.496 | 1.624 | 0.356 | 0.368 | -7.7 | 8385 | 11916 |  | 0.732 |  |  |  |  | 100 | ОК
24 |  |  | 24 | 92.066 | 4.475 | 1.079 | 0.098 | 0.125 | 0.012 | 0.049 | 0.035 | 0.058 | 0.008 | 1.628 | 1.624 | 0.367 | 0.368 |  | 8325 | 11864 |  | 0.728 |  |  |  |  | 100 | ОК
25 |  |  | 25 | 92.695 | 4.093 | 0.976 | 0.088 | 0.113 | 0.008 | 0.033 | 0.025 | 0.059 | 0.008 | 1.549 | 1.546 | 0.353 | 0.354 |  | 8284 | 11849 |  | 0.723 |  |  |  |  | 100 | ОК
26 | [26 empty] | 0
27 |  |  | 27 | 92.824 | 4.092 | 0.974 | 0.099 | 0.123 | 0.004 | 0.034 | 0.026 | 0.044 | 0.01 | 1.421 | 1.418 | 0.349 | 0.35 | -5.9 | 8293 | 11869 |  | 0.722 |  |  |  |  | 100 | ОК
28 |  |  | 28 | 93.117 | 3.91 | 0.986 | 0.108 | 0.132 | 0.001 | 0.032 | 0.026 | 0.055 | 0.01 | 1.298 | 1.295 | 0.325 | 0.326 | -5.5 | 8300 | 11890 |  | 0.721 |  |  |  |  | 100 | ОК
29 |  |  | 29 | 92.942 | 4.114 | 1.03 | 0.109 | 0.132 | 0.004 | 0.033 | 0.026 | 0.063 | 0.01 | 1.239 | 1.236 | 0.298 | 0.299 | -5.8 | 8329 | 11918 |  | 0.723 |  |  | 0.0012 | 0 | 100 | ОК
30 |  |  | 30 | 94.063 | 3.403 | 0.922 | 0.12 | 0.141 | 0.002 | 0.03 | 0.024 | 0.066 | 0.01 | 0.984 | 0.982 | 0.235 | 0.236 | -5.4 | 8299 | 11938 |  | 0.715 |  | 0 |  |  | 100 | ОК
0
Керівник Головний інженер Шебелинського ЛВУМГ О.Л.Буховцев .
| Підрозділу підприємства, якому підпорядкована ХАЛ | [10 empty] | підпис |  |  | прізвище | [5 empty] | дата
Керівник ХАЛ Шебелинського ПМ Шебелинського ЛВУМГ С.О.Євтушенко .
| ХАЛ, де здійснювались аналізи газу | [10 empty] | підпис |  |  | прізвище | [5 empty] | дата

## травень 2015
ПАТ "УКРТРАНСГАЗ"
Філія УМГ"Харківтрансгаз"
Шебелинське ЛВУМГ Шебелинський ПМ
Вимірювальна хіміко-аналітична лабораторія
Свідоцтво про атестацію № 100-273/2014 дійсне до 31.12.16 р.
ПАСПОРТ ФІЗИКО-ХІМІЧНИХ ПАРАМЕТРІВ ПРИРОДНОГО ГАЗУ
протранспортованого УМГ "Харківтрансгаз" Шебелинським ЛВУМГ
по магістральному газопроводу Острогорськ-Шебелинка за період з 01.05.2015 по 31.05.2015 р. (точка відбору - ПВВГ ШКС-2 Ду-1200)
Дата відбору проби (числа місяця) | Умови відбору проби |  | Дата аналізу проби (числа місяця) | Компонентний склад МВУ 05-61-2005, об'ємна частка, % | [13 empty] | Температура точки роси по волозі при 4,0 МПа, оС | Теплота згоряння нижча ГОСТ22667-82, ккал/м3 | Число Воббе вище ГОСТ22667-82, ккал/м3 | Густина, кг/м3 |  |  | Маса механічних домішок,г/м3 ГОСТ 22387.4-77 | Масова концентрація меркаптанової сірки, г/м3 ГОСТ 22387.2-97 | Масова концентрація сірководню, г/м3 ГОСТ 22387.2-97
|  |  |  | метан | етан | пропан | і-бутани | н-бутан | нео-пентани | і-пентан | н-пентан | гексани та вищі | кисень | азот |  | діоксид вуглецю |  |  |  |  | пікнометрична | лабораторний хроматограф | потоковий хроматограф
| Р, кгс/см2 | t, ºС | [11 empty] | об. % | мол.% | об. % | мол. %
при 20 ºС , 101,325 кПа
1 | [26 empty] | 0
2 | [26 empty] | 0
3 | [26 empty] | 0
4 | [26 empty] | 0
5 |  |  | 5 | 94.319 | 3.214 | 0.918 | 0.133 | 0.152 | 0.002 | 0.033 | 0.026 | 0.061 | 0.01 | 0.891 | 0.889 | 0.241 | 0.242 | -6.8 | 8298 | 11946 |  | 0.714 |  |  |  |  | 100 | ОК
6 |  |  | 6 | 94.323 | 3.223 | 0.911 | 0.129 | 0.149 | 0.002 | 0.031 | 0.026 | 0.041 | 0.009 | 0.917 | 0.915 | 0.239 | 0.24 | -7.8 | 8287 | 11938 |  | 0.714 |  |  |  |  | 100 | ОК
7 |  |  | 7 | 94.279 | 3.243 | 0.946 | 0.139 | 0.156 | 0.004 | 0.039 | 0.029 | 0.06 | 0.01 | 0.839 | 0.837 | 0.256 | 0.257 | -6.2 | 8310 | 11957 |  | 0.715 |  | 0 |  |  | 100 | ОК
8 |  |  | 8 | 94.3 | 3.23 | 0.953 | 0.145 | 0.163 | 0.004 | 0.039 | 0.03 | 0.065 | 0.009 | 0.814 | 0.812 | 0.248 | 0.249 | -6.4 | 8318 | 11965 |  | 0.715 |  |  |  |  | 100 | ОК
9 | [26 empty] | 0
10 | [26 empty] | 0
11 | [26 empty] | 0
12 |  |  | 12 | 94.029 | 3.414 | 1.012 | 0.154 | 0.173 | 0.003 | 0.045 | 0.032 | 0.066 | 0.008 | 0.805 | 0.803 | 0.259 | 0.26 | -4.5 | 8342 | 11980 |  | 0.718 |  |  |  |  | 100 | ОК
13 |  |  | 13 | 94.06 | 3.373 | 1.006 | 0.153 | 0.174 | 0.007 | 0.05 | 0.036 | 0.065 | 0.008 | 0.804 | 0.802 | 0.264 | 0.265 | -4.6 | 8342 | 11978 |  | 0.718 |  |  |  |  | 100 | ОК
14 |  |  | 14 | 94.089 | 3.359 | 0.998 | 0.153 | 0.172 | 0.005 | 0.05 | 0.035 | 0.077 | 0.009 | 0.796 | 0.794 | 0.257 | 0.258 | -3.9 | 8344 | 11981 |  | 0.718 |  |  | 0.0027 | 0 | 100 | ОК
15 |  |  | 15 | 94.272 | 3.269 | 0.984 | 0.154 | 0.171 | 0.008 | 0.052 | 0.036 | 0.041 | 0.008 | 0.768 | 0.766 | 0.237 | 0.238 | -8.1 | 8331 | 11980 |  | 0.716 |  |  |  |  | 100 | ОК
16 | [26 empty] | 0
17 | [26 empty] | 0
18 |  |  | 18 | 94.007 | 3.42 | 1.033 | 0.158 | 0.177 | 0.004 | 0.043 | 0.033 | 0.06 | 0.009 | 0.784 | 0.782 | 0.272 | 0.273 | -7.2 | 8346 | 11982 |  | 0.718 |  |  |  |  | 100 | ОК
19 |  |  | 19 | 94.074 | 3.38 | 1.012 | 0.154 | 0.171 | 0.003 | 0.041 | 0.032 | 0.065 | 0.009 | 0.786 | 0.784 | 0.273 | 0.274 | -7.9 | 8339 | 11977 |  | 0.717 |  |  |  |  | 100 | ОК
20 |  |  | 20 | 92.916 | 4.233 | 1.128 | 0.139 | 0.159 | 0.002 | 0.041 | 0.031 | 0.06 | 0.009 | 1.004 | 1.002 | 0.278 | 0.279 | -6.6 | 8382 | 11979 |  | 0.724 |  |  |  |  | 100 | ОК
21 |  |  | 21 | 91.315 | 5.313 | 1.284 | 0.116 | 0.141 | 0.004 | 0.039 | 0.031 | 0.062 | 0.01 | 1.375 | 1.372 | 0.31 | 0.311 | -5.3 | 8431 | 11964 |  | 0.734 |  |  |  |  | 100 | ОК
22 |  |  | 22 | 92.092 | 4.686 | 1.164 | 0.121 | 0.147 | 0.004 | 0.035 | 0.029 | 0.065 | 0.01 | 1.331 | 1.328 | 0.316 | 0.317 | -6.1 | 8381 | 11937 |  | 0.729 |  |  |  |  | 100 | ОК
22 |  |  | 22 | 92.982 | 3.727 | 1.002 | 0.127 | 0.17 | 0.003 | 0.038 | 0.03 | 0.062 | 0.01 | 1.547 | 1.544 | 0.302 | 0.303 |  | 8289 | 11860 |  | 0.723 |  |  |  |  | 100 | ОК
23 | [26 empty] | 0
24 | [26 empty] | 0
25 |  |  | 25 | 93.209 | 3.527 | 0.937 | 0.12 | 0.171 | 0.001 | 0.028 | 0.025 | 0.024 | 0.01 | 1.699 | 1.695 | 0.249 | 0.25 | -3.1 | 8243 | 11825 |  | 0.719 |  |  |  |  | 100 | ОК
26 |  |  | 26 | 93.324 | 3.467 | 0.899 | 0.109 | 0.149 | 0.001 | 0.028 | 0.026 | 0.014 | 0.009 | 1.723 | 1.719 | 0.251 | 0.252 | -3.8 | 8223 | 11810 |  | 0.718 |  |  |  |  | 100 | ОК
26 |  |  | 26 | 93.274 | 3.447 | 0.889 | 0.109 | 0.147 | 0.001 | 0.034 | 0.03 | 0.068 | 0.009 | 1.736 | 1.732 | 0.256 | 0.257 |  | 8238 | 11816 |  | 0.719 |  |  |  |  | 100 | ОК
27 |  |  | 27 | 93.34 | 3.431 | 0.888 | 0.108 | 0.145 | 0 | 0.028 | 0.026 | 0.032 | 0.01 | 1.737 | 1.733 | 0.255 | 0.256 | -2 | 8222 | 11807 |  | 0.718 |  |  |  |  | 100 | ОК
28 |  |  | 28 | 93.531 | 3.328 | 0.865 | 0.101 | 0.139 | 0.002 | 0.026 | 0.025 | 0.014 | 0.009 | 1.732 | 1.729 | 0.228 | 0.229 | -4.1 | 8207 | 11803 |  | 0.716 |  | 0 | 0.0043 | 0 | 100 | ОК
29 |  |  | 29 | 93.477 | 3.225 | 0.806 | 0.096 | 0.133 | 0.002 | 0.026 | 0.024 | 0.009 | 0.009 | 1.924 | 1.92 | 0.269 | 0.27 | -7.5 | 8170 | 11753 | 0.716 | 0.716 |  |  |  |  | 100 | ОК
30 | [26 empty] | 0
31 | [26 empty] | 0
Керівник Головний інженер Шебелинського ЛВУМГ О.Л.Буховцев .
| Підрозділу підприємства, якому підпорядкована ХАЛ | [10 empty] | підпис |  |  | прізвище | [5 empty] | дата
Керівник ХАЛ Шебелинського ПМ Шебелинського ЛВУМГ С.О.Євтушенко .
| ХАЛ, де здійснювались аналізи газу | [10 empty] | підпис |  |  | прізвище | [5 empty] | дата

## червень 2015
ПАТ "УКРТРАНСГАЗ"
Філія УМГ"Харківтрансгаз"
Шебелинське ЛВУМГ Шебелинський ПМ
Вимірювальна хіміко-аналітична лабораторія
Свідоцтво про атестацію № 100-273/2014 дійсне до 31.12.16 р.
ПАСПОРТ ФІЗИКО-ХІМІЧНИХ ПАРАМЕТРІВ ПРИРОДНОГО ГАЗУ
протранспортованого УМГ "Харківтрансгаз" Шебелинським ЛВУМГ
по магістральному газопроводу Острогорськ-Шебелинка за період з 01.06.2015 по 30.06.2015 р. (точка відбору - ПВВГ ШКС-2 Ду-1200)
Дата відбору проби (числа місяця) | Умови відбору проби |  | Дата аналізу проби (числа місяця) | Компонентний склад МВУ 05-61-2005, об'ємна частка, % | [13 empty] | Температура точки роси по волозі при 4,0 МПа, оС | Теплота згоряння нижча ГОСТ22667-82, ккал/м3 | Число Воббе вище ГОСТ22667-82, ккал/м3 | Густина, кг/м3 |  |  | Маса механічних домішок,г/м3 ГОСТ 22387.4-77 | Масова концентрація меркаптанової сірки, г/м3 ГОСТ 22387.2-97 | Масова концентрація сірководню, г/м3 ГОСТ 22387.2-97
|  |  |  | метан | етан | пропан | і-бутани | н-бутан | нео-пентани | і-пентан | н-пентан | гексани та вищі | кисень | азот |  | діоксид вуглецю |  |  |  |  | пікнометрична | лабораторний хроматограф | потоковий хроматограф
| Р, кгс/см2 | t, ºС | [11 empty] | об. % | мол.% | об. % | мол. %
при 20 ºС , 101,325 кПа
1 | [26 empty] | 0
2 |  |  | 2 | 92.815 | 3.608 | 1.014 | 0.127 | 0.181 | 0 | 0.045 | 0.032 | 0.01 | 0.012 | 1.878 | 1.874 | 0.278 | 0.279 | -2.7 | 8246 | 11802 |  | 0.722 |  |  |  |  | 100 | ОК
3 |  |  | 3 | 92.314 | 3.839 | 1.027 | 0.122 | 0.181 | 0.002 | 0.046 | 0.032 | 0.056 | 0.01 | 2.065 | 2.061 | 0.306 | 0.307 | -2.9 | 8259 | 11786 |  | 0.726 |  |  |  |  | 100 | ОК
4 |  |  | 4 | 91.822 | 4.081 | 1.023 | 0.121 | 0.189 | 0.001 | 0.054 | 0.03 | 0.053 | 0.009 | 2.297 | 2.292 | 0.32 | 0.321 | -1.8 | 8256 | 11758 |  | 0.729 |  |  |  |  | 100 | ОК
5 |  |  | 5 | 91.839 | 4.232 | 1.022 | 0.109 | 0.162 | 0.001 | 0.057 | 0.034 | 0.061 | 0.009 | 2.115 | 2.11 | 0.359 | 0.36 | -1.5 | 8274 | 11782 |  | 0.729 |  |  |  |  | 100 | ОК
6 | [26 empty] | 0
7 | [26 empty] | 0
8 |  |  | 8 | 91.29 | 4.781 | 1.148 | 0.114 | 0.163 | 0.001 | 0.053 | 0.032 | 0.034 | 0.01 | 2.002 | 1.998 | 0.372 | 0.373 | -3 | 8324 | 11822 |  | 0.733 |  |  |  |  | 100 | ОК
9 |  |  | 9 | 90.324 | 5.806 | 1.311 | 0.113 | 0.152 | 0.004 | 0.049 | 0.03 | 0.056 | 0.009 | 1.749 | 1.745 | 0.397 | 0.398 | -1.3 | 8431 | 11911 |  | 0.74 |  |  |  |  | 100 | ОК
10 |  |  | 10 | 89.16 | 6.726 | 1.555 | 0.118 | 0.161 | 0.001 | 0.04 | 0.026 | 0.037 | 0.01 | 1.849 | 1.845 | 0.317 | 0.318 | -2.1 | 8511 | 11962 |  | 0.748 |  |  | 0.0004 | 0 | 100 | ОК
11 |  |  | 11 | 90.878 | 5.478 | 1.273 | 0.114 | 0.15 | 0.002 | 0.051 | 0.03 | 0.009 | 0.009 | 1.644 | 1.64 | 0.362 | 0.363 | -1.9 | 8402 | 11910 |  | 0.736 |  |  |  |  | 100 | ОК
11 |  |  | 11 | 90.768 | 5.445 | 1.249 | 0.11 | 0.153 | 0.002 | 0.066 | 0.037 | 0.01 | 0.008 | 1.751 | 1.747 | 0.401 | 0.402 |  | 8391 | 11886 |  | 0.737 |  |  |  |  | 100 | ОК
12 |  |  | 12 | 89.983 | 5.507 | 1.327 | 0.126 | 0.172 | 0.001 | 0.064 | 0.037 | 0.072 | 0.01 | 2.245 | 2.24 | 0.456 | 0.457 | -2.1 | 8386 | 11822 |  | 0.744 |  | 0 |  |  | 100 | ОК
13 | [26 empty] | 0
14 | [26 empty] | 0
15 |  |  | 15 | 89.53 | 6.164 | 1.503 | 0.119 | 0.164 | 0.002 | 0.055 | 0.032 | 0.05 | 0.01 | 1.863 | 1.859 | 0.508 | 0.509 | 1.6 | 8463 | 11901 |  | 0.747 |  |  |  |  | 100 | ОК
16 |  |  | 16 | 89.581 | 6.261 | 1.429 | 0.117 | 0.161 | 0.002 | 0.052 | 0.032 | 0.07 | 0.009 | 1.748 | 1.744 | 0.538 | 0.539 | 0.7 | 8471 | 11913 |  | 0.747 |  |  |  |  | 100 | ОК
17 |  |  | 17 | 90.077 | 5.968 | 1.364 | 0.116 | 0.159 | 0.002 | 0.053 | 0.032 | 0.05 | 0.009 | 1.624 | 1.62 | 0.546 | 0.547 | 0.2 | 8447 | 11910 |  | 0.743 |  |  |  |  | 100 | ОК
18 |  |  | 18 | 89.606 | 6.262 | 1.426 | 0.117 | 0.16 | 0.002 | 0.055 | 0.032 | 0.061 | 0.008 | 1.696 | 1.692 | 0.575 | 0.577 | -1 | 8470 | 11912 |  | 0.747 |  |  |  |  | 100 | ОК
19 |  |  | 19 | 89.401 | 6.355 | 1.467 | 0.125 | 0.176 | 0.003 | 0.046 | 0.029 | 0.069 | 0.009 | 1.853 | 1.849 | 0.467 | 0.468 | -1 | 8481 | 11919 |  | 0.748 |  |  |  |  | 100 | ОК
20 | [26 empty] | 0
21 |  |  | 21 | 90.379 | 5.55 | 1.365 | 0.134 | 0.191 | 0.001 | 0.053 | 0.03 | 0.01 | 0.009 | 1.796 | 1.792 | 0.482 | 0.483 |  | 8409 | 11879 |  | 0.741 |  |  |  |  | 100 | ОК
22 |  |  | 22 | 90.328 | 5.55 | 1.344 | 0.129 | 0.19 | 0.002 | 0.049 | 0.03 | 0.037 | 0.009 | 1.849 | 1.845 | 0.483 | 0.484 | 0.8 | 8408 | 11873 |  | 0.741 |  |  |  |  | 100 | ОК
23 |  |  | 23 | 90.6 | 5.542 | 1.298 | 0.128 | 0.177 | 0.003 | 0.047 | 0.029 | 0.041 | 0.009 | 1.646 | 1.642 | 0.48 | 0.481 | 0.5 | 8416 | 11899 |  | 0.739 |  |  | 0.0012 | 0 | 100 | ОК
24 |  |  | 24 | 89.576 | 6.22 | 1.427 | 0.124 | 0.174 | 0.002 | 0.045 | 0.028 | 0.046 | 0.008 | 1.832 | 1.828 | 0.518 | 0.519 | 0.2 | 8457 | 11899 |  | 0.746 |  |  |  |  | 100 | ОК
25 |  |  | 25 | 89.918 | 6.09 | 1.361 | 0.117 | 0.163 | 0.002 | 0.041 | 0.026 | 0.05 | 0.009 | 1.651 | 1.647 | 0.572 | 0.574 | 0.2 | 8446 | 11903 |  | 0.744 |  |  |  |  | 100 | ОК
26 |  |  | 26 | 90.327 | 5.194 | 1.277 | 0.128 | 0.2 | 0.002 | 0.039 | 0.025 | 0.033 | 0.009 | 2.295 | 2.29 | 0.471 | 0.472 | -0.3 | 8339 | 11786 |  | 0.74 |  | 0 |  |  | 100 | ОК
27 | [26 empty] | 0
28 | [26 empty] | 0
29 |  |  | 29 | 90.409 | 5.245 | 1.207 | 0.099 | 0.141 | 0.003 | 0.038 | 0.024 | 0.029 | 0.01 | 2.396 | 2.391 | 0.399 | 0.4 |  | 8313 | 11770 |  | 0.737 |  |  |  |  | 100 | ОК
30 |  |  | 30 | 89.94 | 5.655 | 1.312 | 0.109 | 0.156 | 0.003 | 0.046 | 0.029 | 0.037 | 0.008 | 2.205 | 2.2 | 0.5 | 0.501 | -3.1 | 8370 | 11810 |  | 0.742 |  |  |  |  | 100 | ОК
0
Керівник Головний інженер Шебелинського ЛВУМГ О.Л.Буховцев .
| Підрозділу підприємства, якому підпорядкована ХАЛ | [10 empty] | підпис |  |  | прізвище | [5 empty] | дата
Керівник ХАЛ Шебелинського ПМ Шебелинського ЛВУМГ С.О.Євтушенко .
| ХАЛ, де здійснювались аналізи газу | [10 empty] | підпис |  |  | прізвище | [5 empty] | дата

## липень
ПАТ "УКРТРАНСГАЗ"
Філія УМГ"Харківтрансгаз"
Шебелинське ЛВУМГ Шебелинський ПМ
Вимірювальна хіміко-аналітична лабораторія
Свідоцтво про атестацію № 100-273/2014 дійсне до 31.12.16 р.
ПАСПОРТ ФІЗИКО-ХІМІЧНИХ ПАРАМЕТРІВ ПРИРОДНОГО ГАЗУ
протранспортованого УМГ "Харківтрансгаз" Шебелинським ЛВУМГ
по магістральному газопроводу Острогорськ-Шебелинка за період з 01.07.2015 по 31.07.2015 р. (точка відбору - ПВВГ ШКС-2 Ду-1200)
Дата відбору проби (числа місяця) | Умови відбору проби |  | Дата аналізу проби (числа місяця) | Компонентний склад МВУ 05-61-2005, об'ємна частка, % | [13 empty] | Температура точки роси по волозі при 4,0 МПа, оС | Теплота згоряння нижча ГОСТ22667-82, ккал/м3 | Число Воббе вище ГОСТ22667-82, ккал/м3 | Густина, кг/м3 |  |  | Маса механічних домішок,г/м3 ГОСТ 22387.4-77 | Масова концентрація меркаптанової сірки, г/м3 ГОСТ 22387.2-97 | Масова концентрація сірководню, г/м3 ГОСТ 22387.2-97
|  |  |  | метан | етан | пропан | і-бутани | н-бутан | нео-пентани | і-пентан | н-пентан | гексани та вищі | кисень | азот |  | діоксид вуглецю |  |  |  |  | пікнометрична | лабораторний хроматограф | потоковий хроматограф
| Р, кгс/см2 | t, ºС | [11 empty] | об. % | мол.% | об. % | мол. %
при 20 ºС , 101,325 кПа
1 |  |  | 1 | 90.231 | 5.327 | 1.188 | 0.095 | 0.138 | 0.002 | 0.035 | 0.023 | 0.027 | 0.009 | 2.475 | 2.47 | 0.45 | 0.451 | -3.4 | 8302 | 11748 |  | 0.738 |  |  |  |  | 100 | ОК
2 |  |  | 2 | 90.105 | 5.673 | 1.28 | 0.105 | 0.154 | 0.002 | 0.051 | 0.031 | 0.022 | 0.01 | 2.132 | 2.127 | 0.435 | 0.436 | 1.6 | 8374 | 11830 |  | 0.741 |  |  |  |  | 100 | ОК
3 |  |  | 3 | 90.199 | 5.556 | 1.271 | 0.107 | 0.154 | 0.002 | 0.054 | 0.032 | 0.056 | 0.009 | 2.095 | 2.09 | 0.465 | 0.466 | 1.3 | 8378 | 11831 |  | 0.741 |  |  |  |  | 100 | ОК
4 | [26 empty] | 0
5 | [26 empty] | 0
6 |  |  | 6 | 92.051 | 4.473 | 1.107 | 0.121 | 0.165 | 0.003 | 0.051 | 0.038 | 0.052 | 0.009 | 1.506 | 1.503 | 0.424 | 0.425 | 9.7 | 8343 | 11878 |  | 0.73 |  |  |  |  | 100 | ОК
7 |  |  | 7 | 92.042 | 4.57 | 1.095 | 0.12 | 0.165 | 0.006 | 0.054 | 0.041 | 0.033 | 0.009 | 1.442 | 1.439 | 0.423 | 0.424 | 7.2 | 8349 | 11889 |  | 0.729 |  |  | 0.0014 | 0 | 100 | ОК
8 |  |  | 8 | 91.852 | 4.516 | 1.112 | 0.118 | 0.166 | 0.006 | 0.055 | 0.041 | 0.059 | 0.01 | 1.65 | 1.646 | 0.415 | 0.416 | 8.9 | 8340 | 11862 |  | 0.731 |  |  |  |  | 100 | ОК
9 |  |  | 9 | 91.691 | 4.721 | 1.152 | 0.121 | 0.169 | 0.007 | 0.054 | 0.04 | 0.052 | 0.009 | 1.592 | 1.588 | 0.392 | 0.393 | 7.9 | 8363 | 11887 |  | 0.732 |  |  |  |  | 100 | ОК
10 |  |  | 10 | 91.673 | 4.74 | 1.158 | 0.12 | 0.165 | 0.007 | 0.047 | 0.037 | 0.044 | 0.01 | 1.615 | 1.611 | 0.384 | 0.385 | 7.9 | 8358 | 11882 |  | 0.732 |  |  |  |  | 100 | ОК
11 | [26 empty] | 0
12 | [26 empty] | 0
13 |  |  | 13 | 91.479 | 4.899 | 1.152 | 0.116 | 0.16 | 0.006 | 0.047 | 0.036 | 0.084 | 0.008 | 1.599 | 1.595 | 0.414 | 0.415 | 1 | 8376 | 11890 |  | 0.734 |  | 0 |  |  | 100 | ОК
14 |  |  | 14 | 91.515 | 4.725 | 1.162 | 0.126 | 0.183 | 0.004 | 0.045 | 0.036 | 0.085 | 0.009 | 1.659 | 1.655 | 0.451 | 0.452 | 2.2 | 8364 | 11871 |  | 0.734 |  |  |  |  | 100 | ОК
15 |  |  | 15 | 91.263 | 5.004 | 1.208 | 0.123 | 0.175 | 0.007 | 0.045 | 0.035 | 0.078 | 0.009 | 1.672 | 1.668 | 0.381 | 0.382 | 4.4 | 8389 | 11895 |  | 0.735 |  |  |  |  | 100 | ОК
16 |  |  | 16 | 90.998 | 5.066 | 1.196 | 0.115 | 0.167 | 0.003 | 0.046 | 0.036 | 0.081 | 0.01 | 1.872 | 1.868 | 0.41 | 0.411 | 3.1 | 8370 | 11858 |  | 0.736 |  |  |  |  | 100 | ОК
17 |  |  | 17 | 91.425 | 4.802 | 1.165 | 0.124 | 0.185 | 0.003 | 0.053 | 0.041 | 0.099 | 0.009 | 1.714 | 1.71 | 0.38 | 0.381 | 5.1 | 8378 | 11885 |  | 0.735 |  |  |  |  | 100 | ОК
18 | [26 empty] | 0
19 |  |  | 19 | 91.701 | 4.633 | 1.124 | 0.13 | 0.19 | 0.008 | 0.048 | 0.038 | 0.045 | 0.01 | 1.703 | 1.699 | 0.37 | 0.371 |  | 8349 | 11870 |  | 0.732 |  |  |  |  | 100 | ОК
20 |  |  | 20 | 91.586 | 4.686 | 1.144 | 0.125 | 0.186 | 0.004 | 0.055 | 0.042 | 0.087 | 0.01 | 1.692 | 1.688 | 0.383 | 0.384 | 2 | 8368 | 11880 | 0.733 | 0.734 |  |  |  |  | 100 | ОК
21 |  |  | 21 | 91.579 | 4.735 | 1.128 | 0.125 | 0.188 | 0.005 | 0.058 | 0.045 | 0.104 | 0.01 | 1.643 | 1.639 | 0.38 | 0.381 | 8.7 | 8380 | 11893 |  | 0.734 |  |  | 0.0011 | 0 | 100 | ОК
22 |  |  | 22 | 91.273 | 4.997 | 1.174 | 0.124 | 0.182 | 0.007 | 0.054 | 0.042 | 0.101 | 0.009 | 1.66 | 1.656 | 0.377 | 0.378 | 8.8 | 8398 | 11903 |  | 0.736 |  |  |  |  | 100 | ОК
23 |  |  | 23 | 91.641 | 4.729 | 1.114 | 0.116 | 0.169 | 0.007 | 0.047 | 0.037 | 0.079 | 0.01 | 1.684 | 1.68 | 0.367 | 0.368 | 8.2 | 8358 | 11878 |  | 0.732 |  |  |  |  | 100 | ОК
24 |  |  | 24 | 90.875 | 5.064 | 1.158 | 0.104 | 0.15 | 0.004 | 0.034 | 0.027 | 0.063 | 0.011 | 2.111 | 2.106 | 0.399 | 0.4 | 7.8 | 8331 | 11811 |  | 0.736 |  |  |  |  | 100 | ОК
24 |  |  | 24 | 91.549 | 4.728 | 1.099 | 0.109 | 0.154 | 0.004 | 0.048 | 0.037 | 0.089 | 0.009 | 1.803 | 1.799 | 0.371 | 0.372 |  | 8345 | 11856 |  | 0.733 |  |  |  |  | 100 | ОК
25 | [26 empty] | 0
26 | [26 empty] | 0
27 |  |  | 27 | 91.053 | 4.949 | 1.06 | 0.086 | 0.122 | 0.007 | 0.03 | 0.024 | 0.025 | 0.011 | 2.268 | 2.263 | 0.365 | 0.366 | 6.1 | 8280 | 11769 |  | 0.732 |  |  |  |  | 100 | ОК
28 |  |  | 28 | 91.178 | 4.682 | 1.091 | 0.098 | 0.148 | 0.003 | 0.04 | 0.033 | 0.063 | 0.01 | 2.309 | 2.304 | 0.345 | 0.346 | 5.5 | 8288 | 11773 |  | 0.733 |  |  |  |  | 100 | ОК
29 |  |  | 29 | 90.718 | 4.817 | 1.161 | 0.105 | 0.161 | 0.007 | 0.045 | 0.035 | 0.02 | 0.019 | 2.558 | 2.552 | 0.354 | 0.355 | 2.8 | 8278 | 11738 |  | 0.735 |  | 0 |  |  | 100 | ОК
30 |  |  | 30 | 90.754 | 4.713 | 1.154 | 0.11 | 0.175 | 0.003 | 0.055 | 0.044 | 0.075 | 0.01 | 2.541 | 2.535 | 0.366 | 0.367 | 4.1 | 8296 | 11750 |  | 0.737 |  |  |  |  | 100 | ОК
31 |  |  | 31 | 90.842 | 4.687 | 1.13 | 0.109 | 0.173 | 0.004 | 0.051 | 0.041 | 0.067 | 0.01 | 2.534 | 2.528 | 0.352 | 0.353 | 5.7 | 8288 | 11748 |  | 0.736 |  |  |  |  | 100 | ОК
Керівник Головний інженер Шебелинського ЛВУМГ О.Л.Буховцев .
| Підрозділу підприємства, якому підпорядкована ХАЛ | [10 empty] | підпис |  |  | прізвище | [5 empty] | дата
Керівник ХАЛ Шебелинського ПМ Шебелинського ЛВУМГ С.О.Євтушенко .
| ХАЛ, де здійснювались аналізи газу | [10 empty] | підпис |  |  | прізвище | [5 empty] | дата

## серпень
ПАТ "УКРТРАНСГАЗ"
Філія УМГ"Харківтрансгаз"
Шебелинське ЛВУМГ Шебелинський ПМ
Вимірювальна хіміко-аналітична лабораторія
Свідоцтво про атестацію № 100-273/2014 дійсне до 31.12.16 р.
ПАСПОРТ ФІЗИКО-ХІМІЧНИХ ПАРАМЕТРІВ ПРИРОДНОГО ГАЗУ
протранспортованого УМГ "Харківтрансгаз" Шебелинським ЛВУМГ
по магістральному газопроводу Острогорськ-Шебелинка за період з 01.08.2015 по 31.08.2015 р. (точка відбору - ПВВГ ШКС-2 Ду-1200)
Дата відбору проби (числа місяця) | Умови відбору проби |  | Дата аналізу проби (числа місяця) | Компонентний склад МВУ 05-61-2005, об'ємна частка, % | [13 empty] | Температура точки роси по волозі при 4,0 МПа, оС | Теплота згоряння нижча ГОСТ22667-82, ккал/м3 | Число Воббе вище ГОСТ22667-82, ккал/м3 | Густина, кг/м3 |  |  | Маса механічних домішок,г/м3 ГОСТ 22387.4-77 | Масова концентрація меркаптанової сірки, г/м3 ГОСТ 22387.2-97 | Масова концентрація сірководню, г/м3 ГОСТ 22387.2-97
|  |  |  | метан | етан | пропан | і-бутани | н-бутан | нео-пентани | і-пентан | н-пентан | гексани та вищі | кисень | азот |  | діоксид вуглецю |  |  |  |  | пікнометрична | лабораторний хроматограф | потоковий хроматограф
| Р, кгс/см2 | t, ºС | [11 empty] | об. % | мол.% | об. % | мол. %
при 20 ºС , 101,325 кПа
1 | [26 empty] | 0
2 | [26 empty] | 0
3 |  |  | 3 | 90.661 | 4.793 | 1.148 | 0.112 | 0.177 | 0.003 | 0.054 | 0.042 | 0.059 | 0.013 | 2.592 | 2.586 | 0.346 | 0.347 | 4.1 | 8292 | 11745 |  | 0.737 |  |  |  |  | 100 | ОК
4 |  |  | 4 | 90.68 | 4.826 | 1.146 | 0.109 | 0.173 | 0.009 | 0.054 | 0.043 | 0.055 | 0.01 | 2.544 | 2.538 | 0.351 | 0.352 | 4.3 | 8297 | 11753 |  | 0.737 |  |  |  |  | 100 | ОК
5 |  |  | 5 | 90.771 | 4.632 | 1.161 | 0.113 | 0.179 | 0.004 | 0.047 | 0.041 | 0.049 | 0.014 | 2.644 | 2.638 | 0.345 | 0.346 | 0.4 | 8275 | 11730 |  | 0.736 |  |  | 0 | 0.0002 | 100 | ОК
6 |  |  | 6 | 91.077 | 4.358 | 1.091 | 0.113 | 0.182 | 0.004 | 0.049 | 0.042 | 0.062 | 0.011 | 2.713 | 2.707 | 0.298 | 0.299 |  | 8253 | 11716 |  | 0.734 |  |  |  |  | 100 | ОК
6 |  |  | 6 | 91.584 | 4.223 | 1.061 | 0.114 | 0.175 | 0.004 | 0.047 | 0.04 | 0.058 | 0.012 | 2.381 | 2.376 | 0.301 | 0.302 |  | 8264 | 11757 |  | 0.731 |  |  |  |  | 100 | ОК
7 |  |  | 7 | 91.587 | 4.278 | 1.052 | 0.115 | 0.173 | 0.002 | 0.049 | 0.043 | 0.073 | 0.011 | 2.319 | 2.314 | 0.298 | 0.299 |  | 8276 | 11772 | 0.731 | 0.731 |  |  |  |  | 100 | ОК
8 | [26 empty] | 0
9 | [26 empty] | 0
10 |  |  | 10 | 91.349 | 4.374 | 1.047 | 0.108 | 0.166 | 0.003 | 0.042 | 0.037 | 0.077 | 0.013 | 2.488 | 2.483 | 0.296 | 0.297 |  | 8264 | 11746 |  | 0.732 |  |  |  |  | 100 | ОК
11 |  |  | 11 | 91.399 | 4.363 | 1.045 | 0.106 | 0.166 | 0.002 | 0.041 | 0.037 | 0.059 | 0.013 | 2.474 | 2.469 | 0.295 | 0.296 |  | 8257 | 11744 |  | 0.731 |  | 0 |  |  | 100 | ОК
12 |  |  | 12 | 91.367 | 4.373 | 1.044 | 0.107 | 0.166 | 0.002 | 0.044 | 0.039 | 0.067 | 0.013 | 2.482 | 2.477 | 0.296 | 0.297 |  | 8261 | 11745 |  | 0.732 |  |  |  |  | 100 | ОК
13 |  |  | 13 | 92.209 | 4.276 | 1.158 | 0.144 | 0.234 | 0.002 | 0.066 | 0.06 | 0.081 | 0.012 | 1.352 | 1.349 | 0.406 | 0.407 |  | 8387 | 11923 |  | 0.732 |  |  |  |  | 100 | ОК
14 |  |  | 14 | 91.628 | 4.956 | 1.221 | 0.125 | 0.167 | 0.007 | 0.042 | 0.035 | 0.057 | 0.011 | 1.34 | 1.337 | 0.411 | 0.412 |  | 8403 | 11934 |  | 0.733 |  |  |  |  | 100 | ОК
15 |  |  | 15 | 91.788 | 4.387 | 1.05 | 0.105 | 0.156 | 0.009 | 0.038 | 0.032 | 0.039 | 0.01 | 2.027 | 2.023 | 0.359 | 0.36 |  | 8282 | 11796 |  | 0.729 |  |  |  |  | 100 | ОК
16 | [26 empty] | 0
17 |  |  | 17 | 91.913 | 4.38 | 1.067 | 0.111 | 0.156 | 0.005 | 0.038 | 0.032 | 0.052 | 0.012 | 1.882 | 1.878 | 0.352 | 0.353 |  | 8300 | 11823 |  | 0.729 |  |  |  |  | 100 | ОК
18 |  |  | 18 | 91.815 | 4.438 | 1.056 | 0.104 | 0.146 | 0.005 | 0.038 | 0.032 | 0.058 | 0.01 | 1.953 | 1.949 | 0.345 | 0.346 | -1.6 | 8296 | 11815 |  | 0.729 |  |  |  |  | 100 | ОК
19 |  |  | 19 | 91.666 | 4.574 | 1.065 | 0.106 | 0.154 | 0.005 | 0.039 | 0.033 | 0.053 | 0.011 | 1.954 | 1.95 | 0.34 | 0.341 | -3.1 | 8306 | 11822 |  | 0.73 |  |  |  |  | 100 | ОК
20 |  |  | 20 | 91.884 | 4.367 | 1.069 | 0.113 | 0.16 | 0.004 | 0.041 | 0.036 | 0.068 | 0.01 | 1.919 | 1.915 | 0.329 | 0.33 | -1.6 | 8306 | 11827 |  | 0.729 |  |  | 0 | 0 | 100 | ОК
21 |  |  | 21 | 91.776 | 4.481 | 1.091 | 0.106 | 0.152 | 0.005 | 0.043 | 0.036 | 0.074 | 0.01 | 1.89 | 1.886 | 0.336 | 0.337 | -2.9 | 8317 | 11836 |  | 0.73 |  | 0 |  |  | 100 | ОК
22 | [26 empty] | 0
23 | [26 empty] | 0
24 |  |  | 24 | 92.267 | 4.255 | 1.046 | 0.116 | 0.158 | 0.002 | 0.037 | 0.032 | 0.068 | 0.011 | 1.674 | 1.67 | 0.334 | 0.335 |  | 8312 | 11856 |  | 0.727 |  |  |  |  | 100 | ОК
25 |  |  | 25 | 91.913 | 4.37 | 1.059 | 0.11 | 0.159 | 0.009 | 0.047 | 0.038 | 0.075 | 0.01 | 1.853 | 1.849 | 0.357 | 0.358 | -1 | 8312 | 11833 |  | 0.73 |  |  |  |  | 100 | ОК
26 |  |  | 26 | 92.17 | 4.541 | 1.087 | 0.118 | 0.162 | 0.005 | 0.044 | 0.035 | 0.077 | 0.009 | 1.373 | 1.37 | 0.379 | 0.38 | 1.2 | 8364 | 11912 |  | 0.729 |  |  |  |  | 100 | ОК
27 |  |  | 27 | 92.086 | 4.58 | 1.099 | 0.12 | 0.165 | 0.003 | 0.048 | 0.039 | 0.081 | 0.009 | 1.371 | 1.368 | 0.399 | 0.4 | 1.9 | 8370 | 11913 |  | 0.73 |  |  |  |  | 100 | ОК
28 |  |  | 28 | 92.183 | 4.471 | 1.07 | 0.123 | 0.169 | 0.003 | 0.051 | 0.04 | 0.079 | 0.009 | 1.384 | 1.381 | 0.418 | 0.419 | 3.8 | 8359 | 11901 |  | 0.729 |  |  |  |  | 100 | ОК
29 | [26 empty] | 0
30 | [26 empty] | 0
31 |  |  | 31 | 91.911 | 4.555 | 1.085 | 0.111 | 0.16 | 0.004 | 0.042 | 0.036 | 0.064 | 0.01 | 1.642 | 1.638 | 0.38 | 0.381 | 1.8 | 8336 | 11867 |  | 0.73 |  |  |  |  | 100 | ОК
Керівник Головний інженер Шебелинського ЛВУМГ О.Л.Буховцев .
| Підрозділу підприємства, якому підпорядкована ХАЛ | [10 empty] | підпис |  |  | прізвище | [5 empty] | дата
Керівник ХАЛ Шебелинського ПМ Шебелинського ЛВУМГ С.О.Євтушенко .
| ХАЛ, де здійснювались аналізи газу | [10 empty] | підпис |  |  | прізвище | [5 empty] | дата

## вересень
ПАТ "УКРТРАНСГАЗ"
Філія УМГ"Харківтрансгаз"
Шебелинське ЛВУМГ Шебелинський ПМ
Вимірювальна хіміко-аналітична лабораторія
Свідоцтво про атестацію № 100-273/2014 дійсне до 31.12.16 р.
ПАСПОРТ ФІЗИКО-ХІМІЧНИХ ПАРАМЕТРІВ ПРИРОДНОГО ГАЗУ
протранспортованого УМГ "Харківтрансгаз" Шебелинським ЛВУМГ
по магістральному газопроводу Острогорськ-Шебелинка за період з 01.09.2015 по 30.09.2015 р. (точка відбору - ПВВГ ШКС-2 Ду-1200)
Дата відбору проби (числа місяця) | Умови відбору проби |  | Дата аналізу проби (числа місяця) | Компонентний склад МВУ 05-61-2005, об'ємна частка, % | [13 empty] | Температура точки роси по волозі при 4,0 МПа, оС | Теплота згоряння нижча ГОСТ22667-82, ккал/м3 | Число Воббе вище ГОСТ22667-82, ккал/м3 | Густина, кг/м3 |  |  | Маса механічних домішок,г/м3 ГОСТ 22387.4-77 | Масова концентрація меркаптанової сірки, г/м3 ГОСТ 22387.2-97 | Масова концентрація сірководню, г/м3 ГОСТ 22387.2-97
|  |  |  | метан | етан | пропан | і-бутани | н-бутан | нео-пентани | і-пентан | н-пентан | гексани та вищі | кисень | азот |  | діоксид вуглецю |  |  |  |  | пікнометрична | лабораторний хроматограф | потоковий хроматограф
| Р, кгс/см2 | t, ºС | [11 empty] | об. % | мол.% | об. % | мол. %
при 20 ºС , 101,325 кПа
1 | 45.9 | 20.9 | 1 | 92.04 | 4.425 | 1.08 | 0.108 | 0.155 | 0.005 | 0.043 | 0.036 | 0.068 | 0.01 | 1.676 | 1.672 | 0.354 | 0.355 | 0.2 | 8327 | 11862 |  | 0.729 |  |  |  |  | 100 | ОК
2 | 45.5 | 20.7 | 2 | 92.068 | 4.584 | 1.141 | 0.114 | 0.153 | 0.004 | 0.036 | 0.03 | 0.041 | 0.01 | 1.455 | 1.452 | 0.364 | 0.365 | 1.5 | 8351 | 11898 |  | 0.729 |  |  |  |  | 100 | ОК
3 | 44.7 | 21.1 | 3 | 93.494 | 3.338 | 0.812 | 0.103 | 0.147 | 0.003 | 0.04 | 0.034 | 0.066 | 0.01 | 1.484 | 1.481 | 0.469 | 0.47 | 2 | 8226 | 11801 |  | 0.719 |  | 0 |  |  | 100 | ОК
4 | 44.5 | 20.2 | 4 | 93.243 | 3.401 | 0.841 | 0.105 | 0.148 | 0.003 | 0.038 | 0.031 | 0.05 | 0.009 | 1.702 | 1.698 | 0.429 | 0.43 | 0.9 | 8212 | 11777 |  | 0.72 |  |  |  |  | 100 | ОК
4 | 44.6 | 21 | 4 | 93.164 | 3.428 | 0.848 | 0.105 | 0.148 | 0.017 | 0.048 | 0.038 | 0.08 | 0.009 | 1.684 | 1.68 | 0.431 | 0.432 |  | 8235 | 11792 |  | 0.722 |  |  |  |  | 100 | ОК
5 | [26 empty] | 0
6 | [26 empty] | 0
7 | 43.8 | 21.3 | 7 | 93.336 | 3.369 | 0.845 | 0.106 | 0.152 | 0.004 | 0.036 | 0.032 | 0.06 | 0.01 | 1.611 | 1.608 | 0.439 | 0.44 | 0.9 | 8222 | 11791 |  | 0.72 |  |  | 0.0016 | 0 | 100 | ОК
8 | 42.9 | 21.1 | 8 | 93.108 | 3.571 | 0.897 | 0.122 | 0.162 | 0.009 | 0.049 | 0.038 | 0.079 | 0.009 | 1.485 | 1.482 | 0.471 | 0.472 | 0.4 | 8266 | 11826 | 0.724 | 0.723 |  |  |  |  | 100 | ОК
9 | 43 | 21.3 | 9 | 93.017 | 3.624 | 0.895 | 0.12 | 0.164 | 0.023 | 0.058 | 0.044 | 0.09 | 0.009 | 1.499 | 1.496 | 0.457 | 0.458 | 0.2 | 8281 | 11835 |  | 0.724 |  |  |  |  | 100 | ОК
10 | 43.8 | 21.1 | 10 | 93.348 | 3.487 | 0.883 | 0.12 | 0.16 | 0.008 | 0.042 | 0.038 | 0.052 | 0.009 | 1.434 | 1.431 | 0.419 | 0.42 | 0.2 | 8256 | 11834 |  | 0.721 |  |  |  |  | 100 | ОК
11 | 44.6 | 20.6 | 11 | 93.118 | 3.53 | 0.87 | 0.117 | 0.157 | 0.01 | 0.037 | 0.035 | 0.055 | 0.01 | 1.677 | 1.673 | 0.384 | 0.385 | 0.7 | 8239 | 11803 |  | 0.721 |  |  |  |  | 100 | ОК
12 | 45 | 20.7 | 12 | 94.228 | 3.223 | 0.948 | 0.146 | 0.175 | 0.012 | 0.04 | 0.036 | 0.053 | 0.009 | 0.886 | 0.884 | 0.244 | 0.245 |  | 8314 | 11956 |  | 0.716 |  |  |  |  | 100 | ОК
13 | [26 empty] | 0
14 | 44.8 | 19.5 | 14 | 93.791 | 3.489 | 1.007 | 0.148 | 0.179 | 0.007 | 0.049 | 0.037 | 0.067 | 0.01 | 0.96 | 0.958 | 0.256 | 0.257 | -2.6 | 8338 | 11960 |  | 0.719 |  |  |  |  | 100 | ОК
15 | 43.4 | 20.5 | 15 | 93.971 | 3.364 | 0.962 | 0.14 | 0.17 | 0.001 | 0.042 | 0.034 | 0.063 | 0.008 | 0.979 | 0.977 | 0.266 | 0.267 | -1.2 | 8313 | 11942 |  | 0.717 |  |  |  |  | 100 | ОК
16 | 42.6 | 20.5 | 16 | 94.065 | 3.34 | 0.957 | 0.14 | 0.17 | 0.002 | 0.042 | 0.034 | 0.056 | 0.008 | 0.938 | 0.936 | 0.248 | 0.249 | -0.5 | 8314 | 11950 |  | 0.716 |  |  |  |  | 100 | ОК
17 | 42.1 | 21 | 17 | 94.255 | 3.23 | 0.937 | 0.137 | 0.161 | 0.003 | 0.042 | 0.032 | 0.055 | 0.008 | 0.901 | 0.899 | 0.239 | 0.24 | -0.3 | 8305 | 11950 |  | 0.715 |  |  |  |  | 100 | ОК
18 | 42.2 | 20.4 | 18 | 94.172 | 3.281 | 0.956 | 0.143 | 0.167 | 0.003 | 0.044 | 0.034 | 0.062 | 0.009 | 0.903 | 0.901 | 0.226 | 0.227 | -0.2 | 8317 | 11959 |  | 0.716 |  |  |  |  | 100 | ОК
19 | [26 empty] | 0
20 | [26 empty] | 0
21 | 44.4 | 20.1 | 21 | 94.749 | 2.943 | 0.919 | 0.143 | 0.155 | 0.005 | 0.047 | 0.034 | 0.025 | 0.009 | 0.762 | 0.76 | 0.209 | 0.21 | -6 | 8292 | 11962 |  | 0.711 |  |  |  |  | 100 | ОК
22 | 44.3 | 20.5 | 22 | 94.146 | 3.262 | 0.918 | 0.136 | 0.167 | 0.006 | 0.056 | 0.042 | 0.067 | 0.01 | 0.96 | 0.958 | 0.23 | 0.231 | 0.8 | 8313 | 11949 |  | 0.716 |  |  |  |  | 100 | ОК
23 | 44.6 | 20.5 | 23 | 91.691 | 4.991 | 1.206 | 0.129 | 0.173 | 0.003 | 0.035 | 0.033 | 0.078 | 0.01 | 1.309 | 1.306 | 0.342 | 0.343 | 1.3 | 8416 | 11957 |  | 0.733 |  |  | 0.001 | 0 | 100 | ОК
24 | 45.2 | 21 | 24 | 91.304 | 5.249 | 1.243 | 0.128 | 0.17 | 0.011 | 0.057 | 0.042 | 0.08 | 0.008 | 1.406 | 1.403 | 0.302 | 0.303 | 3.1 | 8443 | 11969 |  | 0.735 |  | 0 |  |  | 100 | ОК
25 | 46 | 21.3 | 25 | 93.494 | 3.704 | 0.98 | 0.127 | 0.163 | 0.01 | 0.055 | 0.039 | 0.075 | 0.009 | 1.083 | 1.081 | 0.261 | 0.262 | 1.7 | 8336 | 11945 |  | 0.721 |  |  |  |  | 100 | ОК
26 | [26 empty] | 0
27 | 44.8 | 22.5 | 27 | 93.519 | 3.668 | 0.973 | 0.131 | 0.172 | 0.005 | 0.053 | 0.04 | 0.083 | 0.009 | 1.117 | 1.115 | 0.23 | 0.231 |  | 8336 | 11947 |  | 0.72 |  |  |  |  | 100 | ОК
28 | 44.9 | 22.1 | 28 | 93.649 | 3.569 | 0.949 | 0.129 | 0.168 | 0.012 | 0.054 | 0.042 | 0.081 | 0.008 | 1.077 | 1.075 | 0.262 | 0.263 | 2.7 | 8328 | 11941 |  | 0.72 |  |  |  |  | 100 | ОК
29 | 44.9 | 22.2 | 29 | 93.81 | 3.464 | 0.944 | 0.132 | 0.169 | 0.008 | 0.051 | 0.039 | 0.083 | 0.009 | 1.047 | 1.045 | 0.244 | 0.245 | 1 | 8324 | 11944 |  | 0.719 |  |  |  |  | 100 | ОК
30 | 44.2 | 21.6 | 30 | 93.757 | 3.507 | 0.956 | 0.132 | 0.171 | 0.012 | 0.046 | 0.037 | 0.083 | 0.009 | 1.043 | 1.041 | 0.247 | 0.248 | 0.1 | 8328 | 11947 |  | 0.719 |  |  |  |  | 100 | ОК
0
Керівник Головний інженер Шебелинського ЛВУМГ О.Л.Буховцев .
| Підрозділу підприємства, якому підпорядкована ХАЛ | [10 empty] | підпис |  |  | прізвище | [5 empty] | дата
Керівник ВХАЛ Шебелинського ПМ Шебелинського ЛВУМГ С.О.Євтушенко .
| ХАЛ, де здійснювались аналізи газу | [10 empty] | підпис |  |  | прізвище | [5 empty] | дата

## жовтень
ПАТ "УКРТРАНСГАЗ"
Філія УМГ"Харківтрансгаз"
Шебелинське ЛВУМГ Шебелинський ПМ
Вимірювальна хіміко-аналітична лабораторія
Свідоцтво про атестацію № 100-273/2014 дійсне до 31.12.16 р.
ПАСПОРТ ФІЗИКО-ХІМІЧНИХ ПАРАМЕТРІВ ПРИРОДНОГО ГАЗУ
протранспортованого УМГ "Харківтрансгаз" Шебелинським ЛВУМГ
по магістральному газопроводу Острогорськ-Шебелинка за період з 01.10.2015 по 31.10.2015 р. (точка відбору - ПВВГ ШКС-2 Ду-1200)
Дата відбору проби (числа місяця) | Умови відбору проби |  | Дата аналізу проби (числа місяця) | Компонентний склад МВУ 05-61-2005, об'ємна частка, % | [13 empty] | Температура точки роси по волозі при 4,0 МПа, оС | Теплота згоряння нижча ГОСТ22667-82, ккал/м3 | Число Воббе вище ГОСТ22667-82, ккал/м3 | Густина, кг/м3 |  |  | Маса механічних домішок,г/м3 ГОСТ 22387.4-77 | Масова концентрація меркаптанової сірки, г/м3 ГОСТ 22387.2-97 | Масова концентрація сірководню, г/м3 ГОСТ 22387.2-97
|  |  |  | метан | етан | пропан | і-бутани | н-бутан | нео-пентани | і-пентан | н-пентан | гексани та вищі | кисень | азот |  | діоксид вуглецю |  |  |  |  | пікнометрична | лабораторний хроматограф | потоковий хроматограф
| Р, кгс/см2 | t, ºС | [11 empty] | об. % | мол.% | об. % | мол. %
при 20 ºС , 101,325 кПа
1 | 43.8 | 22.5 | 1 | 93.626 | 3.561 | 0.967 | 0.133 | 0.18 | 0.004 | 0.044 | 0.04 | 0.086 | 0.01 | 1.094 | 1.092 | 0.255 | 0.256 | 3.3 | 8329 | 11940 |  | 0.72 |  |  |  |  | 100 | ОК
2 | 43.5 | 22 | 2 | 93.679 | 3.544 | 0.978 | 0.137 | 0.177 | 0.002 | 0.045 | 0.037 | 0.082 | 0.009 | 1.058 | 1.056 | 0.252 | 0.253 | 0.3 | 8330 | 11946 |  | 0.72 |  |  |  |  | 100 | ОК
3 | [26 empty] | 0
4 | [26 empty] | 0
5 | 42.8 | 22.2 | 5 | 93.76 | 3.497 | 0.98 | 0.145 | 0.186 | 0.003 | 0.044 | 0.036 | 0.075 | 0.009 | 1.018 | 1.016 | 0.247 | 0.248 | 2.4 | 8332 | 11952 |  | 0.719 |  |  |  |  | 100 | ОК
6 | 42.3 | 21.4 | 6 | 93.798 | 3.492 | 0.998 | 0.147 | 0.186 | 0.004 | 0.043 | 0.036 | 0.071 | 0.007 | 0.986 | 0.984 | 0.232 | 0.233 | 0.7 | 8337 | 11961 |  | 0.719 |  |  |  |  | 100 | ОК
7 | 42.8 | 20.5 | 7 | 93.967 | 3.361 | 1.011 | 0.151 | 0.185 | 0.003 | 0.039 | 0.034 | 0.075 | 0.009 | 0.914 | 0.912 | 0.251 | 0.252 | 0.1 | 8334 | 11964 |  | 0.718 |  |  | 0.0008 | 0 | 100 | ОК
8 | 43 | 20 | 8 | 93.73 | 3.497 | 1 | 0.143 | 0.179 | 0.006 | 0.044 | 0.036 | 0.083 | 0.009 | 0.992 | 0.99 | 0.281 | 0.282 | -6.1 | 8335 | 11951 |  | 0.72 |  | 0 |  |  | 100 | ОК
9 | 42.4 | 22 | 9 | 93.714 | 3.435 | 1.015 | 0.149 | 0.184 | 0.007 | 0.052 | 0.042 | 0.106 | 0.009 | 0.987 | 0.985 | 0.3 | 0.301 | -5.8 | 8345 | 11955 |  | 0.721 |  |  |  |  | 100 | ОК
10 | [26 empty] | 0
11 | [26 empty] | 0
12 | 41.3 | 18 | 12 | 93.946 | 3.328 | 1.006 | 0.149 | 0.181 | 0.007 | 0.048 | 0.038 | 0.085 | 0.009 | 0.939 | 0.937 | 0.264 | 0.265 | -6.3 | 8335 | 11959 |  | 0.719 |  |  |  |  | 100 | ОК
13 | 40.6 | 16.5 | 13 | 94.521 | 3.024 | 0.97 | 0.15 | 0.166 | 0.005 | 0.041 | 0.031 | 0.042 | 0.009 | 0.801 | 0.799 | 0.24 | 0.241 | -6.7 | 8304 | 11960 | 0.715 | 0.714 |  |  |  |  | 100 | ОК
14 | [26 empty] | 0
15 | 44.1 | 14.6 | 15 | 95.273 | 2.617 | 0.835 | 0.132 | 0.138 | 0.002 | 0.036 | 0.026 | 0.018 | 0.01 | 0.738 | 0.737 | 0.175 | 0.176 | -12.5 | 8252 | 11946 |  | 0.707 |  |  |  |  | 100 | ОК
16 | 43.5 | 14 | 16 | 95.43 | 2.495 | 0.798 | 0.124 | 0.128 | 0.004 | 0.035 | 0.026 | 0.021 | 0.009 | 0.76 | 0.758 | 0.17 | 0.171 | -15 | 8236 | 11935 |  | 0.705 |  |  |  |  | 100 | ОК
17 | [26 empty] | 0
18 | 43.6 | 13.4 | 18 | 95.766 | 2.295 | 0.734 | 0.115 | 0.119 | 0.002 | 0.022 | 0.017 | 0.016 | 0.01 | 0.746 | 0.745 | 0.158 | 0.158 |  | 8206 | 11920 |  | 0.702 |  |  |  |  | 100 | ОК
19 | 43.6 | 13 | 19 | 95.855 | 2.24 | 0.724 | 0.114 | 0.116 | 0.001 | 0.034 | 0.025 | 0.005 | 0.009 | 0.728 | 0.727 | 0.149 | 0.149 | -10.1 | 8204 | 11923 |  | 0.702 |  |  |  |  | 100 | ОК
20 | 43.6 | 12.7 | 20 | 96.006 | 2.145 | 0.692 | 0.109 | 0.112 | 0.002 | 0.025 | 0.019 | 0.013 | 0.007 | 0.726 | 0.725 | 0.144 | 0.144 | -15.9 | 8192 | 11917 |  | 0.7 |  | 0 |  |  | 100 | ОК
21 | 43.4 | 12.4 | 21 | 96.131 | 2.064 | 0.662 | 0.103 | 0.107 | 0.001 | 0.023 | 0.018 | 0.014 | 0.008 | 0.728 | 0.727 | 0.141 | 0.141 | -18.3 | 8180 | 11910 |  | 0.699 |  |  |  |  | 100 | ОК
22 | 44.4 | 12.7 | 22 | 96.012 | 2.133 | 0.66 | 0.101 | 0.108 | 0.002 | 0.03 | 0.022 | 0.02 | 0.008 | 0.76 | 0.759 | 0.144 | 0.144 | -18.5 | 8186 | 11909 |  | 0.7 |  |  | 0.0002 | 0 | 100 | ОК
23 | 44.1 | 12.6 | 23 | 96.05 | 2.118 | 0.659 | 0.102 | 0.108 | 0.002 | 0.029 | 0.022 | 0.015 | 0.007 | 0.746 | 0.745 | 0.142 | 0.142 | -21.6 | 8185 | 11911 |  | 0.7 |  |  |  |  | 100 | ОК
24 | [26 empty] | 0
25 | [26 empty] | 0
26 | 44.4 | 12.2 | 26 | 96.217 | 2.008 | 0.622 | 0.096 | 0.101 | 0.001 | 0.023 | 0.017 | 0.013 | 0.008 | 0.754 | 0.753 | 0.14 | 0.14 | -19.2 | 8166 | 11899 |  | 0.698 |  |  |  |  | 100 | ОК
27 | 44.8 | 11.8 | 27 | 96.164 | 2.058 | 0.629 | 0.096 | 0.102 | 0 | 0.021 | 0.016 | 0.011 | 0.009 | 0.752 | 0.751 | 0.142 | 0.142 | -17.7 | 8169 | 11900 |  | 0.698 |  |  |  |  | 100 | ОК
28 | 44.8 | 12.1 | 28 | 96.182 | 2.037 | 0.623 | 0.097 | 0.103 | 0 | 0.024 | 0.018 | 0.014 | 0.007 | 0.75 | 0.749 | 0.145 | 0.145 | -18.4 | 8169 | 11900 |  | 0.698 |  |  |  |  | 100 | ОК
29 | 43.4 | 11.3 | 29 | 96.184 | 2.027 | 0.635 | 0.098 | 0.104 | 0.001 | 0.02 | 0.016 | 0.016 | 0.008 | 0.742 | 0.741 | 0.149 | 0.149 | -21.2 | 8170 | 11901 |  | 0.699 |  |  |  |  | 100 | ОК
30 | 44.2 | 11.9 | 30 | 96.024 | 2.13 | 0.663 | 0.103 | 0.109 | 0.001 | 0.032 | 0.024 | 0.016 | 0.007 | 0.736 | 0.735 | 0.155 | 0.155 | -19.1 | 8187 | 11911 |  | 0.7 |  |  |  |  | 100 | ОК
31 | [26 empty] | 0
Керівник Головний інженер Шебелинського ЛВУМГ О.Л.Буховцев .
| Підрозділу підприємства, якому підпорядкована ХАЛ | [10 empty] | підпис |  |  | прізвище | [5 empty] | дата
Керівник ВХАЛ Шебелинського ПМ Шебелинського ЛВУМГ С.О.Євтушенко .
| ХАЛ, де здійснювались аналізи газу | [10 empty] | підпис |  |  | прізвище | [5 empty] | дата

## листопад
ПАТ "УКРТРАНСГАЗ"
Філія УМГ"Харківтрансгаз"
Шебелинське ЛВУМГ Шебелинський ПМ
Вимірювальна хіміко-аналітична лабораторія
Свідоцтво про атестацію № 100-273/2014 дійсне до 31.12.16 р.
ПАСПОРТ ФІЗИКО-ХІМІЧНИХ ПАРАМЕТРІВ ПРИРОДНОГО ГАЗУ
протранспортованого УМГ "Харківтрансгаз" Шебелинським ЛВУМГ
по магістральному газопроводу Острогорськ-Шебелинка за період з 01.11.2015 по 30.11.2015 р. (точка відбору - ПВВГ ШКС-2 Ду-1200)
Дата відбору проби (числа місяця) | Умови відбору проби |  | Дата аналізу проби (числа місяця) | Компонентний склад МВУ 05-61-2005, об'ємна частка, % | [13 empty] | Температура точки роси по волозі при 4,0 МПа, оС | Теплота згоряння нижча ГОСТ22667-82, ккал/м3 | Число Воббе вище ГОСТ22667-82, ккал/м3 | Густина, кг/м3 |  |  | Маса механічних домішок,г/м3 ГОСТ 22387.4-77 | Масова концентрація меркаптанової сірки, г/м3 ГОСТ 22387.2-97 | Масова концентрація сірководню, г/м3 ГОСТ 22387.2-97
|  |  |  | метан | етан | пропан | і-бутани | н-бутан | нео-пентани | і-пентан | н-пентан | гексани та вищі | кисень | азот |  | діоксид вуглецю |  |  |  |  | пікнометрична | лабораторний хроматограф | потоковий хроматограф
| Р, кгс/см2 | t, ºС | [11 empty] | об. % | мол.% | об. % | мол. %
при 20 ºС , 101,325 кПа
1 | [26 empty] | 0
2 | 46.3 | 11.4 | 2 | 96.033 | 2.129 | 0.665 | 0.104 | 0.109 | 0.001 | 0.032 | 0.024 | 0.016 | 0.008 | 0.726 | 0.725 | 0.153 | 0.153 | -20.9 | 8189 | 11913 |  | 0.7 |  |  |  |  | 100 | ОК
3 | 47.1 | 11.1 | 3 | 95.98 | 2.169 | 0.674 | 0.098 | 0.111 | 0 | 0.03 | 0.022 | 0.015 | 0.007 | 0.739 | 0.738 | 0.155 | 0.155 | -19 | 8189 | 11912 |  | 0.7 |  |  | 0.0002 | 0 | 100 | ОК
4 | 46.3 | 12.1 | 4 | 96.187 | 2.006 | 0.637 | 0.1 | 0.105 | 0.002 | 0.033 | 0.024 | 0.017 | 0.007 | 0.728 | 0.727 | 0.154 | 0.154 | -20.7 | 8176 | 11906 |  | 0.699 |  |  |  |  | 100 | ОК
5 | 45.8 | 11.4 | 5 | 95.706 | 2.338 | 0.71 | 0.109 | 0.119 | 0.003 | 0.028 | 0.022 | 0.023 | 0.007 | 0.771 | 0.769 | 0.164 | 0.165 | -19.2 | 8207 | 11918 | 0.702 | 0.703 |  |  |  |  | 100 | ОК
6 | 45.7 | 11.4 | 6 | 95.696 | 2.334 | 0.72 | 0.111 | 0.119 | 0.003 | 0.04 | 0.028 | 0.019 | 0.009 | 0.747 | 0.746 | 0.174 | 0.175 | -19.5 | 8213 | 11922 |  | 0.703 |  |  |  |  | 100 | ОК
7 | [26 empty] | 0
8 | [26 empty] | 0
9 | 46.6 | 10.4 | 9 | 95.875 | 2.243 | 0.698 | 0.107 | 0.113 | 0.001 | 0.026 | 0.02 | 0.017 | 0.008 | 0.726 | 0.725 | 0.166 | 0.167 | -21.7 | 8198 | 11917 |  | 0.701 |  | 0 |  |  | 100 | ОК
10 | 47 | 10.7 | 10 | 95.812 | 2.291 | 0.724 | 0.109 | 0.118 | 0.002 | 0.021 | 0.016 | 0.017 | 0.002 | 0.724 | 0.723 | 0.164 | 0.165 | -21.8 | 8204 | 11922 |  | 0.702 |  |  |  |  | 100 | ОК
11 | 47.1 | 10.8 | 11 | 95.551 | 2.45 | 0.777 | 0.116 | 0.126 | 0.002 | 0.02 | 0.016 | 0.019 | 0.003 | 0.739 | 0.738 | 0.181 | 0.182 | -20.3 | 8222 | 11928 |  | 0.704 |  |  |  |  | 100 | ОК
12 | 47.1 | 10.6 | 12 | 95.52 | 2.478 | 0.782 | 0.118 | 0.126 | 0.002 | 0.026 | 0.02 | 0.016 | 0.002 | 0.723 | 0.722 | 0.187 | 0.188 | -20.7 | 8227 | 11932 |  | 0.704 |  |  |  |  | 100 | ОК
13 | 47.5 | 10.7 | 13 | 95.519 | 2.464 | 0.762 | 0.116 | 0.126 | 0.005 | 0.027 | 0.021 | 0.026 | 0.003 | 0.748 | 0.747 | 0.183 | 0.184 | -21.6 | 8226 | 11929 |  | 0.704 |  |  |  |  | 100 | ОК
14 | [26 empty] | 0
15 | [26 empty] | 0
16 | 44.4 | 10 | 16 | 95.669 | 2.385 | 0.756 | 0.117 | 0.125 | 0.001 | 0.026 | 0.018 | 0.02 | 0.002 | 0.703 | 0.702 | 0.178 | 0.179 | -20.9 | 8220 | 11931 |  | 0.703 |  |  |  |  | 100 | ОК
17 | 45 | 9.9 | 17 | 95.729 | 2.359 | 0.746 | 0.114 | 0.121 | 0.002 | 0.025 | 0.019 | 0.015 | 0.002 | 0.693 | 0.692 | 0.175 | 0.176 | -22.2 | 8216 | 11930 |  | 0.703 |  |  |  |  | 100 | ОК
18 | 45.6 | 10.1 | 18 | 95.72 | 2.359 | 0.737 | 0.111 | 0.12 | 0.003 | 0.027 | 0.021 | 0.016 | 0.002 | 0.712 | 0.711 | 0.172 | 0.173 | -22.7 | 8214 | 11928 |  | 0.703 |  |  |  |  | 100 | ОК
19 | 45.7 | 10.1 | 19 | 95.789 | 2.322 | 0.723 | 0.109 | 0.118 | 0.002 | 0.021 | 0.017 | 0.014 | 0.003 | 0.712 | 0.711 | 0.17 | 0.171 | -22.5 | 8206 | 11923 |  | 0.702 |  |  |  |  | 100 | ОК
20 | 46.7 | 10.4 | 20 | 95.497 | 2.462 | 0.747 | 0.111 | 0.123 | 0.03 | 0.038 | 0.024 | 0.027 | 0.003 | 0.759 | 0.757 | 0.179 | 0.18 | -20 | 8232 | 11932 |  | 0.705 |  |  |  |  | 100 | ОК
21 | [26 empty] | 0
22 | [26 empty] | 0
23 | 48.4 | 10.1 | 23 | 95.525 | 2.462 | 0.743 | 0.11 | 0.123 | 0.015 | 0.03 | 0.021 | 0.024 | 0.003 | 0.771 | 0.769 | 0.173 | 0.174 | -18.7 | 8223 | 11927 |  | 0.704 |  |  |  |  | 100 | ОК
24 | 48.4 | 10.6 | 24 | 95.6 | 2.42 | 0.728 | 0.109 | 0.122 | 0.002 | 0.029 | 0.021 | 0.017 | 0.003 | 0.764 | 0.763 | 0.185 | 0.186 | -20.2 | 8212 | 11919 |  | 0.703 |  | 0 |  |  | 100 | ОК
25 | 47.3 | 10 | 25 | 95.547 | 2.452 | 0.735 | 0.108 | 0.121 | 0.002 | 0.027 | 0.021 | 0.021 | 0.003 | 0.776 | 0.774 | 0.187 | 0.188 | -17.7 | 8214 | 11918 |  | 0.704 |  |  |  |  | 100 | ОК
26 | 46.5 | 9.6 | 26 | 95.809 | 2.281 | 0.69 | 0.104 | 0.116 | 0.002 | 0.03 | 0.021 | 0.022 | 0.003 | 0.756 | 0.755 | 0.166 | 0.167 | -19.5 | 8200 | 11916 |  | 0.702 |  |  |  |  | 100 | ОК
27 | 46.2 | 10.2 | 27 | 95.716 | 2.336 | 0.702 | 0.106 | 0.119 | 0.002 | 0.027 | 0.024 | 0.027 | 0.003 | 0.768 | 0.766 | 0.17 | 0.171 | -18.9 | 8207 | 11917 |  | 0.703 |  |  |  |  | 100 | ОК
28 | [26 empty] | 0
29 | [26 empty] | 0
30 | 46 | 9.1 | 30 | 96.123 | 2.091 | 0.661 | 0.102 | 0.11 | 0.001 | 0.016 | 0.013 | 0.016 | 0.003 | 0.712 | 0.711 | 0.152 | 0.152 |  | 8180 | 11910 |  | 0.699 |  |  | 0.0002 | 0 | 100 | ОК
0
Керівник Головний інженер Шебелинського ЛВУМГ О.Л.Буховцев .
| Підрозділу підприємства, якому підпорядкована ХАЛ | [10 empty] | підпис |  |  | прізвище | [5 empty] | дата
Керівник ВХАЛ Шебелинського ПМ Шебелинського ЛВУМГ С.О.Євтушенко .
| ХАЛ, де здійснювались аналізи газу | [10 empty] | підпис |  |  | прізвище | [5 empty] | дата

## Лист2
0.705
0.705
0.705
0.707
0.705
0.705
0.706
0.707
0.71
0.709
0.711
0.711
0.713
0.722
0.726
0.727
0.723
0.732
0.728
0.723
0.722
0.721
0.723
0.715
0.714
0.714
0.715
0.715
0.718
0.718
0.718
0.716
0.718
0.717
0.724
0.734
0.729
0.723
0.719
0.718
0.719
0.718
0.716
0.716
0.722
0.726
0.729
0.729
0.733
0.74
0.748
0.736
0.737
0.744
0.747
0.747
0.743
0.747
0.748
0.741
0.741
0.739
0.746
0.744
0.74
0.737
0.742
0.72457 | среднее значение