## березень 2015
ПАТ "УКРТРАНСГАЗ"
Філія УМГ"Харківтрансгаз"
Шебелинське ЛВУМГ Шебелинський ПМ
Вимірювальна хіміко-аналітична лабораторія
Свідоцтво про атестацію № 100-273/2014 дійсне до 31.12.16 р.
ПАСПОРТ ФІЗИКО-ХІМІЧНИХ ПАРАМЕТРІВ ПРИРОДНОГО ГАЗУ
протранспортованого УМГ "Харківтрансгаз" Шебелинським ЛВУМГ
по магістральному газопроводу ШБКБ за період з 01.03.2015 по 31.03.2015 р. (точка відбору - ПВВГ "Червонодонецький")
Дата відбору проби (числа місяця) | Умови відбору проби |  | Дата аналізу проби (числа місяця) | Компонентний склад МВУ 05-61-2005, об'ємна частка, % | [13 empty] | Температура точки роси по волозі при 4,0 МПа, оС | Теплота згоряння нижча ГОСТ22667-82, ккал/м3 | Число Воббе вище ГОСТ22667-82, ккал/м3 | Густина, кг/м3 |  |  | Маса механічних домішок,г/м3 ГОСТ 22387.4-77 | Масова концентрація меркаптанової сірки, г/м3 ГОСТ 22387.2-97 | Масова концентрація сірководню, г/м3 ГОСТ 22387.2-97
|  |  |  | метан | етан | пропан | і-бутани | н-бутан | нео-пентани | і-пентан | н-пентан | гексани та вищі | кисень | азот |  | діоксид вуглецю |  |  |  |  | пікнометрична | лабораторний хроматограф | потоковий хроматограф
| Р, кгс/см2 | t, ºС | [11 empty] | об. % | мол.% | об. % | мол. %
при 20 ºС , 101,325 кПа
1 | [26 empty] | 0
2 |  |  | 2 | 93.154 | 4.011 | 0.867 | 0.106 | 0.181 | 0.005 | 0.053 | 0.051 | 0.022 | 0.009 | 1.319 | 1.316 | 0.222 | 0.223 | -8.6 | 8310 | 11911 |  | 0.72 |  |  |  |  | 100 | ОК
3 | [26 empty] | 0
4 |  |  | 4 | 93.148 | 4.006 | 0.862 | 0.108 | 0.76 | 0.007 | 0.048 | 0.044 | 0.021 | 0.008 | 1.316 | 1.313 | 0.22 | 0.221 | -2.1 | 8308 | 11913 |  | 0.72 |  | відс. |  |  | 100.548
5 | [26 empty] | 0
6 |  |  | 6 | 93.007 | 4.044 | 0.89 | 0.112 | 0.196 | 0.002 | 0.062 | 0.06 | 0.02 | 0.009 | 1.34 | 1.337 | 0.258 | 0.259 | -10.5 | 8318 | 11907 |  | 0.722 |  |  | 0.0006 | 0 | 100 | ОК
7 | [26 empty] | 0
8 | [26 empty] | 0
9 | [26 empty] | 0
10 | [26 empty] | 0
11 |  |  | 11 | 93.146 | 3.993 | 0.861 | 0.106 | 0.177 | 0.007 | 0.053 | 0.046 | 0.021 | 0.007 | 1.327 | 1.324 | 0.256 | 0.257 | 8.1 | 8303 | 11900 |  | 0.72 |  |  |  |  | 100 | ОК
12 | [26 empty] | 0
13 |  |  | 13 | 93.106 | 4.038 | 0.869 | 0.108 | 0.179 | 0.007 | 0.05 | 0.048 | 0.022 | 0.007 | 1.323 | 1.32 | 0.243 | 0.244 | -3.5 | 8309 | 11907 |  | 0.721 |  |  |  |  | 100 | ОК
14 | [26 empty] | 0
15 | [26 empty] | 0
16 |  |  | 16 | 92.956 | 4.098 | 0.882 | 0.109 | 0.181 | 0.026 | 0.048 | 0.045 | 0.023 | 0.009 | 1.353 | 1.35 | 0.27 | 0.271 | -3.2 | 8315 | 11902 | 0.723 | 0.722 |  |  |  |  | 100 | ОК
17 | [26 empty] | 0
18 |  |  | 18 | 93.205 | 3.982 | 0.859 | 0.105 | 0.178 | 0.014 | 0.034 | 0.041 | 0.02 | 0.008 | 1.313 | 1.31 | 0.241 | 0.242 | -4.1 | 8300 | 11902 |  | 0.72 |  | відс. |  |  | 100 | ОК
19 | [26 empty] | 0
20 |  |  | 20 | 93.361 | 3.895 | 0.838 | 0.103 | 0.174 | 0.001 | 0.054 | 0.044 | 0.019 | 0.007 | 1.27 | 1.268 | 0.233 | 0.234 | -2.8 | 8297 | 11906 |  | 0.719 |  |  |  |  | 99.999
21 | [26 empty] | 0
22 | [26 empty] | 0
23 |  |  | 23 | 93.33 | 3.949 | 0.845 | 0.104 | 0.175 | 0.001 | 0.052 | 0.042 | 0.009 | 0.008 | 1.293 | 1.29 | 0.192 | 0.193 | -3.5 | 8299 | 11912 |  | 0.718 |  |  |  |  | 100 | ОК
24 | [26 empty] | 0
25 |  |  | 25 | 93.164 | 4.006 | 0.861 | 0.106 | 0.178 | 0.002 | 0.055 | 0.049 | 0.016 | 0.009 | 1.309 | 1.306 | 0.245 | 0.246 | -3.9 | 8305 | 11905 |  | 0.72 |  |  |  |  | 100 | ОК
26 | [26 empty] | 0
27 |  |  | 27 | 93.188 | 4.005 | 0.867 | 0.106 | 0.178 | 0.001 | 0.043 | 0.04 | 0.02 | 0.007 | 1.321 | 1.318 | 0.224 | 0.225 | 7.3 | 8302 | 11905 |  | 0.72 |  |  |  |  | 100 | ОК
28 | [26 empty] | 0
29 | [26 empty] | 0
30 |  |  | 30 | 93.301 | 3.979 | 0.845 | 0.103 | 0.17 | 0.005 | 0.037 | 0.035 | 0.015 | 0.007 | 1.292 | 1.289 | 0.211 | 0.212 | 6.8 | 8295 | 11907 |  | 0.718 |  |  | 0.0002 | 0 | 100 | ОК
31 | [26 empty] | 0
Керівник Головний інженер Шебелинського ЛВУМГ О.Л.Буховцев .
| Підрозділу підприємства, якому підпорядкована ХАЛ | [10 empty] | підпис |  |  | прізвище | [5 empty] | дата
Керівник ХАЛ Шебелинського ПМ Шебелинського ЛВУМГ С.О.Євтушенко .
| ХАЛ, де здійснювались аналізи газу | [10 empty] | підпис |  |  | прізвище | [5 empty] | дата

## квітень 2015
ПАТ "УКРТРАНСГАЗ"
Філія УМГ"Харківтрансгаз"
Шебелинське ЛВУМГ Шебелинський ПМ
Вимірювальна хіміко-аналітична лабораторія
Свідоцтво про атестацію № 100-273/2014 дійсне до 31.12.16 р.
ПАСПОРТ ФІЗИКО-ХІМІЧНИХ ПАРАМЕТРІВ ПРИРОДНОГО ГАЗУ
протранспортованого УМГ "Харківтрансгаз" Шебелинським ЛВУМГ
по магістральному газопроводу ШБКБ за період з 01.04.2015 по 30.04.2015 р. (точка відбору - ПВВГ "Червонодонецький")
Дата відбору проби (числа місяця) | Умови відбору проби |  | Дата аналізу проби (числа місяця) | Компонентний склад МВУ 05-61-2005, об'ємна частка, % | [13 empty] | Температура точки роси по волозі при 4,0 МПа, оС | Теплота згоряння нижча ГОСТ22667-82, ккал/м3 | Число Воббе вище ГОСТ22667-82, ккал/м3 | Густина, кг/м3 |  |  | Маса механічних домішок,г/м3 ГОСТ 22387.4-77 | Масова концентрація меркаптанової сірки, г/м3 ГОСТ 22387.2-97 | Масова концентрація сірководню, г/м3 ГОСТ 22387.2-97
|  |  |  | метан | етан | пропан | і-бутани | н-бутан | нео-пентани | і-пентан | н-пентан | гексани та вищі | кисень | азот |  | діоксид вуглецю |  |  |  |  | пікнометрична | лабораторний хроматограф | потоковий хроматограф
| Р, кгс/см2 | t, ºС | [11 empty] | об. % | мол.% | об. % | мол. %
при 20 ºС , 101,325 кПа
1 |  |  | 1 | 93.321 | 3.904 | 0.839 | 0.103 | 0.173 | 0.006 | 0.053 | 0.048 | 0.02 | 0.007 | 1.267 | 1.264 | 0.259 | 0.26 | -0.6 | 8298 | 11903 |  | 0.719 |  |  |  |  | 100 | ОК
2 | [26 empty] | 0
3 |  |  | 3 | 93.268 | 3.949 | 0.847 | 0.104 | 0.174 | 0.005 | 0.049 | 0.045 | 0.016 | 0.006 | 1.284 | 1.281 | 0.253 | 0.254 | -3.62 | 8298 | 11903 |  | 0.719 |  |  |  |  | 100 | ОК
4 | [26 empty] | 0
5 | [26 empty] | 0
6 |  |  | 6 | 93.164 | 4.002 | 0.857 | 0.105 | 0.176 | 0.011 | 0.054 | 0.047 | 0.02 | 0.007 | 1.296 | 1.293 | 0.261 | 0.262 | 5.52 | 8306 | 11905 |  | 0.72 |  |  |  |  | 100 | ОК
7 | [26 empty] | 0
8 |  |  | 8 | 93.369 | 3.892 | 0.835 | 0.102 | 0.17 | 0.004 | 0.044 | 0.04 | 0.02 | 0.008 | 1.269 | 1.266 | 0.247 | 0.248 | -1.75 | 8292 | 11901 |  | 0.718 |  |  |  |  | 100 | ОК
9 | [26 empty] | 0
10 |  |  | 10 | 93.165 | 4.058 | 0.879 | 0.108 | 0.184 | 0.002 | 0.056 | 0.052 | 0.013 | 0.007 | 1.333 | 1.33 | 0.143 | 0.143 | 4.5 | 8313 | 11927 |  | 0.72 |  |  |  |  | 100 | ОК
11 | [26 empty] | 0
12 | [26 empty] | 0
13 | [26 empty] | 0
14 | [26 empty] | 0
15 | [26 empty] | 0
16 | [26 empty] | 0
17 | [26 empty] | 0
18 | [26 empty] | 0
19 | [26 empty] | 0
20 |  |  | 20 | [14 empty] | -4.4 | [8 empty] | 0
21 | [26 empty] | 0
22 |  |  | 22 | [14 empty] | 1.3 | [8 empty] | 0
23 | [26 empty] | 0
24 |  |  | 24 | [23 empty] | 0
25 | [26 empty] | 0
26 | [26 empty] | 0
27 |  |  | 27 | [23 empty] | 0
28 | [26 empty] | 0
29 |  |  | 29 | [23 empty] | 0
30 | [26 empty] | 0
31 | [26 empty] | 0
Керівник Головний інженер Шебелинського ЛВУМГ О.Л.Буховцев .
| Підрозділу підприємства, якому підпорядкована ХАЛ | [10 empty] | підпис |  |  | прізвище | [5 empty] | дата
Керівник ХАЛ Шебелинського ПМ Шебелинського ЛВУМГ С.О.Євтушенко .
| ХАЛ, де здійснювались аналізи газу | [10 empty] | підпис |  |  | прізвище | [5 empty] | дата

## жовтень
ПАТ "УКРТРАНСГАЗ"
Філія УМГ"Харківтрансгаз"
Шебелинське ЛВУМГ Шебелинський ПМ
Вимірювальна хіміко-аналітична лабораторія
Свідоцтво про атестацію № 100-273/2014 дійсне до 31.12.16 р.
ПАСПОРТ ФІЗИКО-ХІМІЧНИХ ПАРАМЕТРІВ ПРИРОДНОГО ГАЗУ
протранспортованого УМГ "Харківтрансгаз" Шебелинським ЛВУМГ
по магістральному газопроводу ШБКБ за період з 01.11.2015 по 30.11.2015 р. (точка відбору - ПВВГ "Червонодонецький")
Дата відбору проби (числа місяця) | Умови відбору проби |  | Дата аналізу проби (числа місяця) | Компонентний склад МВУ 05-61-2005, об'ємна частка, % | [13 empty] | Температура точки роси по волозі при 4,0 МПа, оС | Теплота згоряння нижча ГОСТ22667-82, ккал/м3 | Число Воббе вище ГОСТ22667-82, ккал/м3 | Густина, кг/м3 |  |  | Маса механічних домішок,г/м3 ГОСТ 22387.4-77 | Масова концентрація меркаптанової сірки, г/м3 ГОСТ 22387.2-97 | Масова концентрація сірководню, г/м3 ГОСТ 22387.2-97
|  |  |  | метан | етан | пропан | і-бутани | н-бутан | нео-пентани | і-пентан | н-пентан | гексани та вищі | кисень | азот |  | діоксид вуглецю |  |  |  |  | пікнометрична | лабораторний хроматограф | потоковий хроматограф
| Р, кгс/см2 | t, ºС | [11 empty] | об. % | мол.% | об. % | мол. %
при 20 ºС , 101,325 кПа
1 | [26 empty] | 0
2 | 46.4 | 40.1 | 2 | 93.093 | 3.994 | 0.848 | 0.102 | 0.167 | 0.008 | 0.049 | 0.041 | 0.107 | 0.007 | 1.321 | 0.318 | 0.263 | 0.264 | 2.5 | 8323 | 11912 |  | 0.722 |  |  |  |  | 100 | ОК
3 | [26 empty] | 0
4 | 46.7 | 41.1 | 4 | 93.102 | 3.999 | 0.849 | 0.102 | 0.168 | 0.011 | 0.051 | 0.043 | 0.101 | 0.006 | 1.306 | 1.303 | 0.262 | 0.263 | 2 | 8325 | 11915 | 0.722 | 0.722 |  |  |  |  | 100 | ОК
5 | [26 empty] | 0
6 | 46 | 39.6 | 6 | 93.088 | 4.02 | 0.851 | 0.101 | 0.166 | 0.01 | 0.041 | 0.036 | 0.086 | 0.008 | 1.329 | 1.326 | 0.264 | 0.265 | 2.7 | 8315 | 11906 |  | 0.722 |  | 0 |  |  | 100 | ОК
7 | [26 empty] | 0
8 | [26 empty] | 0
9 | 49.6 | 41.6 | 9 | 93.145 | 3.959 | 0.861 | 0.103 | 0.171 | 0.01 | 0.047 | 0.041 | 0.081 | 0.007 | 1.317 | 1.314 | 0.258 | 0.259 | 3.2 | 8316 | 11909 |  | 0.722 |  |  |  |  | 100 | ОК
10 | [26 empty] | 0
11 | 47.4 | 40.1 | 11 | 93.011 | 4.04 | 0.885 | 0.106 | 0.185 | 0.006 | 0.048 | 0.041 | 0.088 | 0.002 | 1.336 | 1.333 | 0.252 | 0.253 | 3.9 | 8328 | 11916 |  | 0.723 |  |  |  |  | 100 | ОК
12 | [26 empty] | 0
13 | 47.5 | 40.8 | 13 | 92.986 | 4.02 | 0.876 | 0.105 | 0.182 | 0.003 | 0.052 | 0.045 | 0.143 | 0.002 | 1.331 | 1.328 | 0.255 | 0.256 | 4.4 | 8343 | 11925 |  | 0.724 |  |  |  |  | 100 | ОК
14 | [26 empty] | 0
15 | [26 empty] | 0
16 | 44.7 | 34 | 16 | 92.958 | 4.003 | 0.869 | 0.106 | 0.183 | 0.033 | 0.068 | 0.054 | 0.152 | 0.002 | 1.324 | 1.321 | 0.248 | 0.249 | 5.7 | 8360 | 11937 |  | 0.726 |  |  | 0.0002 | 0 | 100 | ОК
17 | [26 empty] | 0
18 | 46 | 35.2 | 18 | 93.017 | 3.995 | 0.869 | 0.105 | 0.182 | 0.014 | 0.054 | 0.048 | 0.146 | 0.002 | 1.325 | 1.322 | 0.243 | 0.244 | 4.9 | 8348 | 11930 |  | 0.724 |  |  |  |  | 100 | ОК
19 | [26 empty] | 0
20 | 46.7 | 38.7 | 20 | 92.976 | 3.998 | 0.866 | 0.103 | 0.179 | 0.037 | 0.069 | 0.052 | 0.138 | 0.002 | 1.328 | 1.325 | 0.252 | 0.253 | 3.1 | 8354 | 11932 |  | 0.725 |  |  |  |  | 100 | ОК
21 | [26 empty] | 0
22 | [26 empty] | 0
23 | 48.6 | 36.8 | 23 | 92.938 | 4.013 | 0.877 | 0.105 | 0.182 | 0.024 | 0.064 | 0.049 | 0.167 | 0.002 | 1.334 | 1.331 | 0.245 | 0.246 | -1.8 | 8361 | 11937 |  | 0.726 |  | 0 |  |  | 100 | ОК
24 | [26 empty] | 0
25 | 47.8 | 40.9 | 25 | 93.16 | 4 | 0.852 | 0.097 | 0.166 | 0.009 | 0.046 | 0.038 | 0.077 | 0.002 | 1.32 | 1.317 | 0.233 | 0.234 | -1.5 | 8315 | 11913 |  | 0.721 |  |  |  |  | 100 | ОК
26 | [26 empty] | 0
27 | 46.4 | 35.7 | 27 | 93.125 | 4.004 | 0.851 | 0.099 | 0.169 | 0.009 | 0.042 | 0.038 | 0.109 | 0.002 | 1.317 | 1.314 | 0.235 | 0.236 | -2.1 | 8325 | 11919 |  | 0.722 |  |  | 0.0002 | 0 | 100 | ОК
28 | [26 empty] | 0
29 | [26 empty] | 0
30 | 46.3 | 35.4 | 30 | 93.096 | 3.988 | 0.855 | 0.1 | 0.174 | 0.004 | 0.053 | 0.045 | 0.13 | 0.002 | 1.302 | 1.299 | 0.251 | 0.252 | -3 | 8335 | 11924 |  | 0.723 |  |  |  |  | 100 | ОК
31 | [26 empty] | 0
Керівник Головний інженер Шебелинського ЛВУМГ О.Л.Буховцев .
| Підрозділу підприємства, якому підпорядкована ХАЛ | [10 empty] | підпис |  |  | прізвище | [5 empty] | дата
Керівник ХАЛ Шебелинського ПМ Шебелинського ЛВУМГ С.О.Євтушенко .
| ХАЛ, де здійснювались аналізи газу | [10 empty] | підпис |  |  | прізвище | [5 empty] | дата