## Лист1
ПАСПОРТ ФІЗИКО-ХІМІЧНИХ ПОКАЗНИКІВ ПРИРОДНОГО ГАЗУ
переданого |  | Шебелинське ЛВУМГ |  |  | та прийнятого |  | ПАТ "ХАРКІВГАЗ" |  |  | по ПВВГ Панютине ШДО-1б Ду-800 |  |  |  |  | за період з 01.10.2015 по 31.10.2015
|  | (назва підпириємства) | [7 empty] | (назва підпириємства)
Число місяця | Компонентний склад, об.% (мол.%) | [11 empty] | Точка роси вологи (Р=4 МПа), °С | при 20С, 101,325 кПа |  |  | Маса механічних домішок, г/м3 | Масова концентрація сірководню, г/м3 | Масова концентрація меркаптанової сірки,г/м3
| метан | етан | пропан | ізо-бутан | н-бутан | нео-пентан | ізо-пентан | н-пентан | гексани та вищі | кисень | азот | діоксид вуглецю |  | Густина, кг/м3 | Теплота згоряння нижча, ккал/м3 | Число Воббе вище, ккал/м3
2 | 93.623 | 3.537 | 0.984 | 0.138 | 0.178 | 0.005 | 0.045 | 0.035 | 0.1 | 0.008 | 1.079 | 0.268 |  | 0.72 | 8334 | 11943
6 | 93.762 | 3.485 | 0.984 | 0.142 | 0.179 | 0.005 | 0.044 | 0.034 | 0.094 | 0.007 | 1.01 | 0.254 |  | 0.72 | 8336 | 11954 | відс. | відс. | 0.0007
8 | 93.827 | 3.412 | 1 | 0.146 | 0.18 | 0.005 | 0.043 | 0.034 | 0.09 | 0.007 | 0.989 | 0.267 |  | 0.719 | 8333 | 11953
12 | 94.074 | 3.271 | 0.96 | 0.141 | 0.171 | 0.004 | 0.041 | 0.032 | 0.078 | 0.007 | 0.978 | 0.243 |  | 0.717 | 8314 | 11947
16 | 95.629 | 2.377 | 0.784 | 0.122 | 0.126 | 0.002 | 0.026 | 0.019 | 0.027 | 0.007 | 0.714 | 0.167 |  | 0.704 | 8227 | 11935
20 | 96.03 | 2.125 | 0.708 | 0.111 | 0.112 | 0.002 | 0.022 | 0.016 | 0.018 | 0.007 | 0.704 | 0.145 |  | 0.7 | 8194 | 11921
[18 empty] | відс. | 0.0005
22 | 96.069 | 2.086 | 0.669 | 0.102 | 0.107 | 0.002 | 0.02 | 0.016 | 0.026 | 0.008 | 0.748 | 0.145 |  | 0.7 | 8183 | 11909 | відс.
26 | 96.247 | 1.972 | 0.639 | 0.097 | 0.1 | 0.002 | 0.021 | 0.015 | 0.021 | 0.007 | 0.74 | 0.139 |  | 0.698 | 8169 | 11902
29 | 96.18 | 2.004 | 0.649 | 0.1 | 0.102 | 0.002 | 0.021 | 0.019 | 0.019 | 0.008 | 0.75 | 0.15 |  | 0.699 | 8171 | 11900
Керівник |  |  |  | головний інженер Шебелинського ЛВУМГ | [7 empty] | Буховцев О.Л.
|  |  |  | підрозділу підприємства, якому підпорядковується лабораторія | [7 empty] | прізвище |  |  | підпис |  |  | дата
Керівник лабораторії |  |  |  | завідувач вимірювальної хіміко-аналітичної лабораторії | [7 empty] | Касьянова С.В.
|  |  |  | лабораторія, де здійснювались аналізи газу | [7 empty] | прізвище |  |  | підпис |  |  | дата