## Лист1
ПАСПОРТ ФІЗИКО-ХІМІЧНИХ ПОКАЗНИКІВ ПРИРОДНОГО ГАЗУ
переданого Харківське ЛВУМГ та прийнятого ПАТ Харківгаз по ГРС Мерефа
за період з 01.11.2015 по 30.11.2015
Число місяця | Компонентний склад, % об. | [11 empty] | Точка роси вологи (Р=4 МПа), ºС | при 20 ºС , 101,325 кПа |  |  | Маса механіч них домішок, г/м3 | Масова концентрація сірковод ню, г/м3 | Масова концентрація меркаптанової сірки, г/м3
| метан | етан | пропан | ізо-бутан | н-бутан | нео-пентан | ізо-пентан | н-пентан | гексани та вищі | кисень | азот | діоксид вуглецю |  | Густина, кг/м3 | Теплота згоряння нижча, ккал/м3 | Число Воббе вище, ккал/м3
03 | 90.215 | 4.204 | 1.355 | 0.126 | 0.259 | 0.005 | 0.053 | 0.047 | 0.066 | 0.056 | 1.989 | 1.625 | 6.8 | 0.75 | 8246 | 11575 | відсутн. | 0.0016 | відсутн. | 100 | ОК
10 | 89.955 | 4.332 | 1.424 | 0.133 | 0.267 | 0.005 | 0.052 | 0.044 | 0.067 | 0.069 | 2.165 | 1.487 |  | 0.751 | 8261 | 11586 |  |  |  | 100 | ОК
17 | 89.536 | 4.552 | 1.459 | 0.138 | 0.271 | 0.006 | 0.053 | 0.044 | 0.05 | 0.074 | 2.446 | 1.371 | 2.3 | 0.753 | 8263 | 11576 | відсутн. | 0.0018 | відсутн. | 100 | ОК
24 | 90.516 | 4.114 | 1.237 | 0.11 | 0.228 | 0.005 | 0.046 | 0.042 | 0.086 | 0.05 | 1.844 | 1.722 |  | 0.748 | 8224 | 11561 |  |  |  | 100 | ОК
0
Керівник Харківського ЛВУМГ Ханикін С.Ю. .
| Підрозділу підприємства, якому підпорядкована лабораторія | [9 empty] | прізвище |  | підпис |  | дата
Керівник лабораторії Харківського ПМ Харківського ЛВУМГ Крупчицький Д.О. .
| Лабораторія, де здійснювались аналізи газу | [9 empty] | прізвище |  | підпис |  | дата