## Лист1
ПАТ "УКРТРАНСГАЗ"
Філія УМГ"Харківтрансгаз"
Куп'янське ЛВУМГ
Вимірювальна хіміко-аналітична лабораторія
Свідоцтво про атестацію № 100-4213 дійсне до 23.10.16 р.
ПАСПОРТ ФІЗИКО-ХІМІЧНИХ ПАРАМЕТРІВ ПРИРОДНОГО ГАЗУ 19 - 9 ( листопад)
протранспортованого УМГ "Харківтрансгаз" Куп'янським ЛВУМГ
по газопроводу Острогозьк - Шебелинка (точка відбору - ГРС-1 м. Куп'янськ) та переданого в Харківську, Луганську області
Дата відбору проби (числа місяця) | Умови відбору проби |  | Дата аналізу проби (числа місяця) | Компонентний склад МВУ 05-61-2005, об'ємна частка, % | [13 empty] | Температура точки роси по волозі при 4,0 МПа, оС | Теплота згоряння нижча ГОСТ22667-82, ккал/м3 | Число Воббе вище ГОСТ22667-82, ккал/м3 | Густина, кг/м3 |  |  | Маса механічних домішок,г/м3 ГОСТ 22387.4-77 | Масова концентрація меркаптанової сірки, г/м3 ГОСТ 22387.2-97 | Масова концентрація сірководню, г/м3 ГОСТ 22387.2-97
|  |  |  | метан | етан | пропан | і-бутани | н-бутан | нео-пентани | і-пентан | н-пентан | гексани та вищі | кисень | азот |  | діоксид вуглецю |  |  |  |  | пікнометрична | лабораторний хроматограф | потоковий хроматограф
| Р, кгс/см2 | t, ºС | [11 empty] | об. % | мол.% | об. % | мол. %
при 20 ºС , 101,325 кПа
2 | 47.2 | 22 | 2 | 96.284 | 2.029 | 0.634 | 0.102 | 0.097 | 0.001 | 0.015 | 0.01 | 0.006 | 0.012 | 0.673 | 0.672 | 0.137 | 0.137 | -24.1 | 8170 | 11910 |  | 0.697 |  |  |  |  | 100
3 | 48 | 23 | 3 | 96.301 | 2.019 | 0.635 | 0.103 | 0.098 | 0.001 | 0.016 | 0.011 | 0.006 | 0.011 | 0.661 | 0.66 | 0.138 | 0.138 | -24.7 | 8171 | 11912 |  | 0.697 |  |  |  |  | 100
4 | 47.1 | 21 | 4 | 96.309 | 2.005 | 0.63 | 0.101 | 0.097 | 0.001 | 0.016 | 0.011 | 0.005 | 0.011 | 0.675 | 0.674 | 0.139 | 0.139 | -25 | 8167 | 11908 |  | 0.697 |  |  |  |  | 100
5 | 46.7 | 23 | 5 | 96.188 | 2.096 | 0.659 | 0.105 | 0.099 | 0.001 | 0.016 | 0.011 | 0.006 | 0.012 | 0.661 | 0.66 | 0.146 | 0.146 | -26.5 | 8179 | 11915 |  | 0.698 |  | 0 |  |  | 100
6 | 46.6 | 23 | 6 | 96.029 | 2.196 | 0.691 | 0.111 | 0.106 | 0.002 | 0.017 | 0.012 | 0.006 | 0.011 | 0.667 | 0.666 | 0.152 | 0.152 | -25.4 | 8192 | 11921 |  | 0.7 |  |  |  |  | 100
9 | 47.5 | 22 | 9 | 96.172 | 2.111 | 0.662 | 0.103 | 0.099 | 0.001 | 0.016 | 0.011 | 0.006 | 0.012 | 0.663 | 0.662 | 0.144 | 0.144 | -24.5 | 8180 | 11916 |  | 0.698 |  |  |  |  | 100
10 | 48 | 23 | 10 | 96.012 | 2.21 | 0.708 | 0.109 | 0.106 | 0.001 | 0.016 | 0.011 | 0.005 | 0.013 | 0.657 | 0.656 | 0.152 | 0.152 | -23.4 | 8194 | 11924 |  | 0.7 |  |  |  |  | 100
11 | 48 | 22 | 11 | [14 empty] | -22.7 |  |  | 0.701 | [5 empty] | 0
12 | 48 | 21 | 12 | 95.806 | 2.356 | 0.738 | 0.117 | 0.11 | 0.001 | 0.017 | 0.011 | 0.004 | 0.013 | 0.663 | 0.662 | 0.164 | 0.165 | -20.1 | 8208 | 11929 |  | 0.701 |  |  |  |  | 100
13 | 48 | 22 | 13 | 95.872 | 2.307 | 0.724 | 0.116 | 0.113 | 0.002 | 0.018 | 0.013 | 0.006 | 0.013 | 0.656 | 0.655 | 0.16 | 0.16 | -22.9 | 8206 | 11929 |  | 0.701 |  |  |  |  | 100
16 | 45.1 | 22 | 16 | 95.913 | 2.284 | 0.718 | 0.113 | 0.112 | 0.002 | 0.019 | 0.013 | 0.005 | 0.014 | 0.651 | 0.65 | 0.156 | 0.156 | -25.9 | 8203 | 11929 |  | 0.701 |  |  |  |  | 100
17 | 45.7 | 23 | 17 | 95.854 | 2.326 | 0.72 | 0.115 | 0.111 | 0.002 | 0.018 | 0.013 | 0.006 | 0.012 | 0.666 | 0.665 | 0.157 | 0.157 | -22 | 8205 | 11929 |  | 0.701 |  |  |  |  | 100
18 | 46.4 | 22 | 18 | 95.911 | 2.285 | 0.708 | 0.113 | 0.109 | 0.004 | 0.017 | 0.012 | 0.006 | 0.012 | 0.67 | 0.669 | 0.153 | 0.153 | -22.8 | 8200 | 11926 |  | 0.701 |  |  |  |  | 100
19 | 46.5 | 22 | 19 | 95.952 | 2.277 | 0.7 | 0.111 | 0.107 | 0.001 | 0.017 | 0.012 | 0.006 | 0.011 | 0.653 | 0.652 | 0.153 | 0.153 | -22 | 8199 | 11927 |  | 0.7 |  |  |  |  | 100
20 | 47.1 | 21 | 20 | 95.93 | 2.289 | 0.709 | 0.112 | 0.109 | 0.002 | 0.015 | 0.011 | 0.006 | 0.011 | 0.651 | 0.65 | 0.155 | 0.155 | -20.8 | 8201 | 11928 |  | 0.7 |  |  |  |  | 100
23 | 49 | 22 | 23 | 96.129 | 2.152 | 0.665 | 0.105 | 0.103 | 0.002 | 0.017 | 0.011 | 0.005 | 0.012 | 0.652 | 0.651 | 0.147 | 0.147 | -19.4 | 8185 | 11920 |  | 0.699 |  | 0 |  |  | 100
24 | 49 | 21 | 24 | 96.011 | 2.209 | 0.683 | 0.109 | 0.105 | 0.003 | 0.017 | 0.012 | 0.006 | 0.013 | 0.675 | 0.674 | 0.157 | 0.157 | -20.1 | 8190 | 11918 |  | 0.7 |  |  |  |  | 100
25 | 48 | 21 | 25 | 96.098 | 2.16 | 0.672 | 0.108 | 0.105 | 0.005 | 0.014 | 0.01 | 0.006 | 0.011 | 0.659 | 0.658 | 0.152 | 0.152 | -18.2 | 8186 | 11919 |  | 0.699 |  |  |  |  | 100
26 | 47.1 | 22 | 26 | 96.215 | 2.083 | 0.647 | 0.104 | 0.101 | 0.001 | 0.014 | 0.011 | 0.007 | 0.011 | 0.661 | 0.66 | 0.145 | 0.145 | -16.7 | 8177 | 11914 |  | 0.698 |  |  |  |  | 100
27 | 46.7 | 23 | 27 | 96.113 | 2.143 | 0.667 | 0.107 | 0.104 | 0.002 | 0.016 | 0.012 | 0.006 | 0.012 | 0.67 | 0.669 | 0.148 | 0.148 | -19.9 | 8184 | 11917 |  | 0.699 |  |  |  |  | 100
30 | 46.4 | 24 | 30 | 96.114 | 2.144 | 0.671 | 0.109 | 0.106 | 0.001 | 0.015 | 0.011 | 0.005 | 0.013 | 0.667 | 0.666 | 0.144 | 0.144 | -17.6 | 8184 | 11918 |  | 0.699 |  |  |  |  | 100
0
0
0
0
0
0
0
0
0
0
Керівник Куп'янського ЛВУМГ Зикін М.В. .
| Підрозділу підприємства, якому підпорядкована ХАЛ | [13 empty] | прізвище |  |  |  | підпис |  | дата
Керівник ХАЛ Куп'янського ЛВУМГ Носачова Л.М. .
| ХАЛ, де здійснювались аналізи газу | [13 empty] | прізвище |  |  |  | підпис |  | дата