## Лист1
ПАТ «Укртрансгаз» | [10 empty] | Вимірювальна хіміко-аналітична лабораторія
УМГ «Черкаситрансгаз» | [10 empty] | Гусятинського промислового майданчика Барського ЛВУ МГ
Барське ЛВУМГ | [10 empty] | Свідоцтво про атестацію № РХ-1274/13 від 07.06.13р.
Гусятинський промисловий майданчик | [10 empty] | Чинно до 06.06.18 р.
ПАСПОРТ ФІЗИКО-ХІМІЧНИХ ПОКАЗНИКІВ ПРИРОДНОГО ГАЗУ
|  | передано Барським ЛВУМГ та прийнято ПАТ "Хмельницькгаз" Хмельницької області по газопроводу " Прогрес " за період з | [12 empty] | 01.11.15 по 30.11.15р.
Число місяця | Компонентний склад , % об. | [9 empty] | Точка роси вологи (Р=4МПа) | Густина абсолютна, кг/м3 | Густина відносна | Qн, Ккал/м3 | Число Воббе вище, Ккал/м3 | Масова концентрація 1еркаптанової сірки, г/м3 | Масова концентрація сірководню,г/м3 | Маса механічних домішок,г/м3 | Температура газу на вході, 0С
| Метан | Етан | Пропан | Ізо-бутан | Н-бутан | Пентан | Гексани та вищі | Азот | Діоксид вуглецю | Кисень
при 200С , 101325 кПа
1
2 | 96.365 | 1.954 | 0.613 | 0.1 | 0.099 | 0.032 | 0.015 | 0.673 | 0.145 | 0.005 | -19.2 | 0.6968 | 0.5786 | 8167 | 11908 |  |  |  | 16
[7 empty] | Мол.% | 0.672 | 0.145
3 | 96.418 | 1.989 | 0.625 | 0.102 | 0.1 | 0.033 | 0.015 | 0.566 | 0.148 | 0.007 | -20.7 | 0.6968 | 0.5785 | 8180 | 11926 |  |  |  | 16
[8 empty] | 0.564 | 0.148
4 | 96.504 | 1.969 | 0.617 | 0.1 | 0.099 | 0.031 | 0.013 | 0.5 | 0.157 | 0.01 | -20.7 | 0.6962 | 0.578 | 8180 | 11933 |  |  |  | 16
[8 empty] | 0.499 | 0.157
5 | 96.557 | 1.919 | 0.603 | 0.099 | 0.097 | 0.03 | 0.013 | 0.532 | 0.142 | 0.008 | -20.2 | 0.6956 | 0.5776 | 8173 | 11927 |  |  |  | 16
[8 empty] | 0.531 | 0.142
6 | 96.471 | 1.989 | 0.63 | 0.104 | 0.103 | 0.034 | 0.015 | 0.502 | 0.148 | 0.008 | -20.2 | 0.6967 | 0.5784 | 8185 | 11942 |  |  |  | 16
[8 empty] | 0.501 | 0.148
7
8
9 | 96.311 | 2.034 | 0.652 | 0.106 | 0.104 | 0.039 | 0.015 | 0.568 | 0.155 | 0.018 | -19.8 | 0.6979 | 0.5794 | 8188 | 11929 |  |  |  | 16
[8 empty] | 0.567 | 0.155
10 | 96.122 | 2.159 | 0.688 | 0.11 | 0.106 | 0.035 | 0.016 | 0.599 | 0.15 | 0.015 | -20.9 | 0.6991 | 0.5805 | 8199 | 11933 |  |  |  | 15
[8 empty] | 0.597 | 0.151
11 | 96.056 | 2.147 | 0.697 | 0.111 | 0.106 | 0.037 | 0.018 | 0.665 | 0.15 | 0.014 | -20.1 | 0.6996 | 0.5808 | 8194 | 11924 |  |  |  | 15
[8 empty] | 0.664 | 0.15
12 | 96.06 | 2.161 | 0.698 | 0.108 | 0.111 | 0.04 | 0.015 | 0.647 | 0.15 | 0.011 | -19.1 | 0.6996 | 0.5808 | 8198 | 11928 |  |  |  | 13
[8 empty] | 0.645 | 0.15
13 | 96.06 | 2.132 | 0.689 | 0.111 | 0.107 | 0.039 | 0.017 | 0.692 | 0.146 | 0.011 | -18.6 | 0.6995 | 0.5808 | 8191 | 11920 |  |  |  | 15
[8 empty] | 0.691 | 0.146
14
15
16 | 96.002 | 2.187 | 0.693 | 0.11 | 0.113 | 0.04 | 0.014 | 0.667 | 0.158 | 0.018 | -18 | 0.7 | 0.5812 | 8196 | 11923 |  |  |  | 10
[8 empty] | 0.666 | 0.159
17 | 96.085 | 2.178 | 0.686 | 0.114 | 0.108 | 0.038 | 0.015 | 0.611 | 0.154 | 0.013 | -19.7 | 0.6995 | 0.5807 | 8199 | 11932 |  |  |  | 10
[8 empty] | 0.61 | 0.155
Число місяця | Компонентний склад , % об. | [9 empty] | Точка роси вологи (Р=4МПа) | Густина абсолютна, кг/м3 | Густина відносна | Qн, Ккал/м3 | Число Воббе вище, Ккал/м3 | Масова концентрація 1еркаптанової сірки, г/м3 | Масова концентрація сірководню,г/м3 | Маса механічних домішок,г/м3 | Температура газу на вході, 0С
| Метан | Етан | Пропан | Ізо-бутан | Н-бутан | Пентан | Гексани та вищі | Азот | Діоксид вуглецю | Кисень
при 200С , 101325 кПа
18 | 96.148 | 2.212 | 0.7 | 0.116 | 0.111 | 0.037 | 0.015 | 0.488 | 0.155 | 0.015 | -18.7 | 0.6993 | 0.5806 | 8214 | 11954 |  |  |  | 17
[7 empty] | Мол.% | 0.487 | 0.156
19 | 96.16 | 2.216 | 0.698 | 0.114 | 0.111 | 0.042 | 0.015 | 0.476 | 0.168 | 0.013 | -19.9 | 0.6992 | 0.5805 | 8212 | 11953 |  |  |  | 18
[8 empty] | 0.475 | 0.169
20 | 96.113 | 2.212 | 0.699 | 0.114 | 0.111 | 0.041 | 0.014 | 0.528 | 0.157 | 0.014 | -19.1 | 0.6996 | 0.5807 | 8210 | 11948 |  |  |  | 10
[8 empty] | 0.527 | 0.157
21
22
23 | 96.094 | 2.186 | 0.679 | 0.103 | 0.103 | 0.038 | 0.016 | 0.612 | 0.153 | 0.019 | -19.3 | 0.6992 | 0.5805 | 8196 | 11929 |  |  |  | 16
[8 empty] | 0.611 | 0.154
24 | 96.121 | 2.166 | 0.672 | 0.102 | 0.102 | 0.035 | 0.016 | 0.613 | 0.154 | 0.023 | -19.8 | 0.6989 | 0.5802 | 8191 | 11925 |  |  |  | 17
[8 empty] | 0.611 | 0.155
25 | 96.212 | 2.117 | 0.654 | 0.099 | 0.1 | 0.036 | 0.015 | 0.597 | 0.154 | 0.02 | -19.7 | 0.6982 | 0.5797 | 8187 | 11925 |  |  |  | 16
[8 empty] | 0.596 | 0.154
26 | 96.243 | 2.082 | 0.648 | 0.097 | 0.099 | 0.038 | 0.015 | 0.613 | 0.151 | 0.016 | -20.3 | 0.698 | 0.5795 | 8184 | 11922 |  |  |  | 16
[8 empty] | 0.612 | 0.152
27 | 96.266 | 2.07 | 0.646 | 0.1 | 0.1 | 0.037 | 0.016 | 0.603 | 0.151 | 0.013 | -19.9 | 0.6979 | 0.5794 | 8185 | 11925 |  |  |  | 16
[8 empty] | 0.602 | 0.151
28
29
30 | 96.218 | 2.127 | 0.667 | 0.108 | 0.105 | 0.038 | 0.016 | 0.554 | 0.158 | 0.011 | -19.1 | 0.6985 | 0.58 | 8197 | 11937 | відсутн | відсутн | відсутн | 14
[8 empty] | 0.553 | 0.159
| Начальник ГКС Гусятин _____________________Р.О.Ільницький | [10 empty] | Начальник лабораторії ________________________ О.І.Тарапата
[12 empty] | Дата видачі паспорту |  |  | 30.11.2015р.