## листопад 15
ПАСПОРТ ФІЗИКО-ХІМІЧНИХ ПОКАЗНИКІВ ПРИРОДНОГО ГАЗУ
за листопад
від " 02" грудня 2015р.
Вимірювальна хіміко – аналітична лабораторія
Свідоцтво про атестацію № 18 – 144 “ Ч “- 12
Термін дії – до 7 травня 2017 року
переданий Красилівським ЛВУМГ прийнятий ПАТ “ Хмельницькгаз” ГРС « Красилів »ГРС « Митинці »,ГРС « Яворівці »,ГРС « Заслучне »,ГРС « Кузьмин »,ГРС « Чепелівка »,ГРС « Щиборівка»,ГРС «Чернелівка», ГРС «Печеськи», ГРС «Пашутенці», ГРС «Закриниччя», ГРС «Лісові Грінівці», ГРС «Шаровечка», ГРС «Нижні Вовківці», ГРС «Черепова», ГРС«Грузевиця», ГРС «Малиничі», ГРС «Везденьки», ГРС «Теофіполь»,ГРС «Заруддя», ГРС «Базалія», ГРС«Білогір`я», ГРС «Денисівка», ГРС «Ямпіль», ГРС «Волочиськ», ГРС «Гарнишівка», ГРС «Шмирки», ГРС «Купіль», ГРС «Кам`янець-Подільський», ГРС «Кам`янець-Подільський» ТЕЦ, ГРС «Дунаївці», ГРС «Маків», ГРС «Міцівці», ГРС «Сутківці», ГРС «Глушківці», ГРС «Скарженці»,ГРС « Славута »,ГРС« Кам`янка »,ГРС« Ізяслав»,ГРС « Радошівка »,ГРС « Пасічна »,ГРС « Цимбалівка »,ГРС « Староконстантинів »,ГРС « Самчики »,ГРС « Миролюбне » по газопроводу КЗУ за період з 1 листопада по 30 листопада
прийнятий ПАТ “ Шепетівкагаз” ГРС « Шепетівка »,ГРС « Хролін »,ГРС « Гриців » по газопроводу КЗУ за період з 1 листопада по 30 листопада
Результати аналізу газу приведені при стандартних умовах : to = 20 0С , Р = 101,325 кПа
Дата відбору | Місце відбору проби | Компонентний склад газу, об % | [11 empty] | Точка роси вологи (Р=4МПа),0С | Температураточки роси за вуглеводнями | Хр-на абсолютна густина, кг/м3 | Теплоутворююча здатність нижча |  | Теплоутворююча здатність вища |  | Число Воббе |  | Масова концентрація сірководню, г/м3 | Масова концентрація меркаптанової сірки, г/м3 | Масова доля механічних домішок, г/м3
|  | СН4 | С2Н6 | С3Н8 | і -С4Н10 | н С4Н10 | і -С5Н12 | н –С5Н12 | нео – С5Н12 | С6Н14 і вищ. | N2 | СO2 | O2
[17 empty] | ккал/м3 | МДж/м3 | ккал/м3 | МДж/м3 | ккал/м3 | МДж/м3
09,11,15 | КЗУ | 90,0161 | 4,9099 | 0,9695 | 0,1104 | 0,1658 | 0,460 | 0,0356 | 0,0045 | 0,0602 | 1,5062 | 2,1734 | 0,0024 | -13,3 | -12,9 | 0,7499 | 8210 | 34,37 | 9094 | 38,07 | 11525 | 48,25 | < 0,02 | < 0,036 | відсутні
16,11,15 | КЗУ | 90,0346 | 4,8796 | 1,0034 | 0,1123 | 0,1686 | 0,0472 | 0,0366 | 0,0045 | 0,0646 | 1,5646 | 2,1835 | 0,0024 | -9,9 | -8,7 | 0,7496 | 8217 | 34,40 | 9102 | 38,11 | 11537 | 48,30
23,11,15 | КЗУ | 90,1797 | 4,8977 | 0,9784 | 0,1097 | 0,1647 | 0,0465 | 0,0362 | 0,0045 | 0,0642 | 1,4681 | 2.0466 | 0,0037 | -8.6 | -7.8 | 0,7484 | 8224 | 34,43 | 9110 | 38,14 | 11557 | 48,39
30,11,15 | КЗУ | 90,0432 | 4,8952 | 0,9783 | 01118 | 0,1678 | 0,0466 | 0.0357 | 0,0045 | 0,0583 | 1,5574 | 2,0965 | 0,0048 | -14,1 | -13,7 | 0,7229 | 8212 | 34,38 | 9096 | 38,08 | 11533 | 48,28
КЗУ
Паспорт не може бути повністю або частково передрукований без дозволу ВХАЛ.
Головний інженер _________________________ Семенюк П.В. Дата _______________
Завідувач ВХАЛ _________________________ Пілецька С.А. Дата_______________