## Чернігівгаз
| Свідоцтво про атестацію лабораторії № 146/2010 | [14 empty] | ЗАТВЕРДЖУЮ
| чинне до 08 листопада 2015 р. | [13 empty] | Начальник Мринського ВУПЗГ
Гладкий І.М.
30 листопада 2015р.
Протокол якості природного газу
переданого Мринським ВУПЗГ та прийнятого ПАТ "Чернігівгаз"
за період з 01.11.2015 року по 30.11.2015 року
Дата відбору | Місце відбору проб | Компонентний склад газу , об.% | [11 empty] | Точка роси вологи , ºС | Густина, кг/м³ | Теплота згорання нижча, ккал/м³ | Число Воббе вижче, ккал/м³ | Маса механічних домішок, г/м³ | Масова концентрація меркаптанової сірки, г/м³ | Масова концентрація сірководню, г/м³ | температура газу, ºС
|  | метан | етан | пропан | і-бутан | н-бутан | нео-пентан | і-пентан | н-пентан | гексани + вищі | азот | діоксид вуглецю | кисень
при 20 С, 101, 325 кПа
1 | 2 | 3 | 4 | 5 | 6 | 7 | 8 |  |  | 9 | 10 | 11 | 12 | 13 | 14 | 15 | 16 | 17 | 18 | 19 | 20
Для АГРС Носівка та Лихачів
04.11.2015р. | Замірна дільниця | 90.398 | 4.73 | 0.972 | 0.108 | 0.165 | 0.006 | 0.045 | 0.035 | 0.049 | 1.485 | 2.004 | 0.003 | -20.1 | 0.747 | 8213 | 11553 | менше 0,001 | менше 0,001 | менше 0,001 | 12 | 100
14.09.2015р |  | 90.382 | 4.744 | 1.022 | 0.112 | 0.171 | 0.005 | 0.046 | 0.037 | 0.046 | 1.49 | 1.941 | 0.004 | -20.8 | 0.748 | 8227 | 11570 |  |  |  | 37 | 100
10.11.2015р |  | 90.382 | 4.744 | 1.022 | 0.112 | 0.171 | 0.005 | 0.046 | 0.037 | 0.046 | 1.49 | 1.941 | 0.004 | -20.8 | 0.748 | 8227 | 11570 |  |  |  | 11 | 100
30.06.2015р |  | 90.039 | 4.906 | 1.09 | 0.114 | 0.183 | 0.018 | 0.047 | 0.037 | 0.052 | 1.652 | 1.854 | 0.008 | -5.4 | 0.75 | 8248 | 11580 |  |  |  | 39 | 100
Середнє значення: | [9 empty] | при 20 С, 101, 325 кПа 14: 0.748; при 20 С, 101, 325 кПа 15: 8220; при 20 С, 101, 325 кПа 16: 11562
Для АГРС Ніжин, Коломійцівка, Дорогинка
02.11.2015р. | ВОГ 124 км | 90.24 | 4.827 | 0.976 | 0.108 | 0.166 | 0.005 | 0.046 | 0.036 | 0.056 | 1.476 | 2.062 | 0.002 | -20.8 | 0.749 | 8219 | 11549 | менше 0,001 | менше 0,01 | менше 0,01 | 5 | 100
09.11.2015р |  | 90.065 | 4.885 | 0.961 | 0.107 | 0.165 | 0.006 | 0.044 | 0.035 | 0.07 | 1.478 | 2.181 | 0.003 | -19.4 | 0.751 | 8214 | 11527 |  |  |  | 4 | 100
16.11.2015р |  | 90.273 | 4.781 | 1.049 | 0.111 | 0.172 | 0.004 | 0.047 | 0.039 | 0.03 | 1.552 | 1.933 | 0.009 | -22.7 | 0.748 | 8223 | 11563 |  |  |  | 4 | 100
23.11.2015р |  | 90.044 | 4.891 | 0.976 | 0.108 | 0.166 | 0.005 | 0.046 | 0.036 | 0.024 | 1.493 | 2.208 | 0.003 | -22.7 | 0.75 | 8200 | 11513 |  |  |  | 4 | 100
30.11.2015р |  | 90.275 | 4.803 | 1.044 | 0.112 | 0.17 | 0.004 | 0.047 | 0.038 | 0.038 | 1.539 | 1.926 | 0.004 | -19.1 | 0.748 | 8228 | 11569 |  |  |  | 2 | 100
Середнє значення: | [9 empty] | при 20 С, 101, 325 кПа 14: 0.7492; при 20 С, 101, 325 кПа 15: 8216.8; при 20 С, 101, 325 кПа 16: 11544
По фізико-хімічним показникам природний газ відповідає вимогам ГОСТ 5542-87 "Газы горючие природные
для промышленного и комунально - бытового назначения. Технические условия",
ТУ У 11.1-2007777720-001: 2010 " Газ природний горючий, що подається в магістральні газопроводи. ТЕХНІЧНІ УМОВИ".
|  |  | Завідувач ВХАЛ | [5 empty] | Т.В. Блуд
| Свідоцтво про атестацію лабораторії № 146/2010 | [8 empty] | при 20 С, 101, 325 кПа 15: ЗАТВЕРДЖУЮ
| чинне до 08 листопада 2015 р. | [8 empty] | при 20 С, 101, 325 кПа 14: Головний інженер Мринського ВУПЗГ
Малинський М.П.
31 липня 2012 р.
ЗВІТ
по результатам аналізу оливи марки Тп-22с АЗМОЛ
за липень 2012 року
Дата проведення аналізу |  | Місце відбору проби |  | Густина при 20 ºС (кг/м3) |  | В'язкість кінематична при 40 ºС (сСт) |  | Температура спалаху у відкритому тиглі (ºС) |  | 9: Загальне кислотне число (мг КОН/1г оливи); 11: Вміст
[12 empty] | води |  |  |  | механічних домішок, %
02.07.2012р. |  | олива після регенерації |  | 876 |  | 34.29 |  | 212 |  | 9: 0.031; 11: 0.45; при 20 С, 101, 325 кПа 15: 0.084
09.07.2012р. |  | Склад оливи Е-5 |  | 876 |  | 32.3 |  | 216 |  | 9: 0.046; 11: 0.61; при 20 С, 101, 325 кПа 15: 0.175
16.07.2012р. |  | Склад оливи Е-2 після регенерації |  | 876 |  | 34.28 |  | 209 |  | 9: 0.033; 11: 0.08; при 20 С, 101, 325 кПа 15: 0.158
20.07.2012р. |  | бак регенерації |  | 873 |  | 35.69 |  | 133 |  | 9: 0.032; 11: 0.69; при 20 С, 101, 325 кПа 15: відсутні
19.06.2012р. |  | ГПА № 5 двигун |  | 870 |  | 35.05 |  | 210 |  | 9: 0.047; 11: відсутня; при 20 С, 101, 325 кПа 15: 0.04
19.06.2012р. |  | ГПА № 5 нагнітач |  | 872 |  | 32.89 |  | 207 |  | 9: 0.044; 11: відсутня; при 20 С, 101, 325 кПа 15: 0.128
|  |  | Завідувач ВХАЛ | [5 empty] | Т.В. Блуд | при 20 С, 101, 325 кПа 15: #REF!