## Лист1
ПАСПОРТ ФІЗИКО-ХІМІЧНИХ ПОКАЗНИКІВ ПРИРОДНОГО ГАЗУ
переданого Чернігівським ЛВУМГ філії УМГ "КИЇВТРАНСГАЗ" та прийнятого «Чернігівмитниця»
по газопроводу ДКБМ
за період з 01.11.2015 р. по 30.11.2015 р.
Вимірювальна хіміко-аналітична лабораторія
Чернігівського ЛВУМГ філії УМГ «КИЇВТРАНСГАЗ»
Свідоцтво про атестацію № 74/2014, дійсне до 01 липня 2019р.
Дата відбору проби | Місце відбору проби (ГРС) | Од. вим. | Компонентний склад | [11 empty] | Точка роси вологи (Р= 3,92 МПа), °С | Точка роси вуглеводнів при робочому тиску, °С | Густина, кг/м³ | Теплота згоряння нижча, ккал/м³ (МДж/м³) | Теплота згоряння вища, ккал/м³ (МДж/м³) | Число Воббе вище, ккал/м³ (МДж/м³) | Маса механічних домішок, г/м³ | Масова концентрація сірководню, г/м³ | Масова концентрація меркаптанової сірки, г/м³
|  |  | метан | етан | пропан | ізо-бутан | н-бутан | нео-пентан | ізо-пентан | н-пентан | гексани і вищі | азот | діоксид вуглецю | кисень |  |  | при 20 °С, 101,325 кПа
1 | 2 | 3 | 4 | 5 | 6 | 7 | 8 | 9 | 10 | 11 | 12 | 13 | 14 | 15 | 16 | 17 | 18 | 19 | 20 | 21 | 22 | 23 | 24
2015-11-02 | Олишівське ПСГ | % об. | 90,069 90,008 | 4,899 4,926 | 0,984 0,998 | 0,106 0,109 | 0,193 0,199 | 0,004 0,004 | 0,043 0,045 | 0,035 0,037 | 0,048 0,052 | 1,520 1,517 | 2,096 2,102 | 0,003 0,003 | -8.7 | -8.6 | 0.75 | 8219 (34,438) | 9104 (38,146) | 11539 (48,348) | відс. | <0,01 | <0,01
% мол.
2015-11-09 |  | % об. | 90,175 90,117 | 4,844 4,871 | 0,978 0,992 | 0,107 0,110 | 0,160 0,165 | 0,003 0,003 | 0,043 0,045 | 0,034 0,036 | 0,025 0,027 | 1,559 1,556 | 2,064 2,070 | 0,008 0,008 | -6.9 | -6.8 | 0.748 | 8200 (34,358) | 9084 (38,062) | 11528 (48,302) | відс. | <0,01 | <0,01
% мол.
2015-11-16 |  | % об. | 90,173 90,114 | 4,858 4,885 | 0,974 0,988 | 0,104 0,107 | 0,183 0,189 | 0,005 0,005 | 0,036 0,038 | 0,030 0,032 | 0,018 0,020 | 1,482 1,479 | 2,132 2,138 | 0,005 0,005 | -9.3 | -9.7 | 0.748 | 8201 (34,362) | 9085 (38,066) | 11526 (48,294) | відс. | <0,01 | <0,01
% мол.
2015-11-23 |  | % об. | 90,070 90,012 | 4,867 4,894 | 0,974 0,988 | 0,103 0,106 | 0,174 0,179 | 0,004 0,004 | 0,036 0,038 | 0,028 0,030 | 0,021 0,023 | 1,534 1,531 | 2,182 2,188 | 0,007 0,007 | -9.2 | -10.3 | 0.749 | 8191 (34,320) | 9074 (38,020) | 11507 (48,214) | відс. | <0,01 | <0,01
% мол.
По фізико-хімічним показникам природний газ відповідає вимогам ГОСТ 5542-87 "Газы горючие природные для промышленного и коммунально-бытового назначения. Технические условия", ТУ У 11.1-20077720-001:2010 «Газ природний горючий, що подається в магістральні газопроводи. Технічні умови».
МП Начальник Чернігівського ЛВУМГ_____О.М. Гавриш підпис______________ дата 01.12.2015 р.
Завідувач ВХАЛ __________ І.О. Лапа підпис_______________ дата 01.12.2015 р.