## ПАТ Вінниця
| ПАТ "Укртрансгаз" | [12 empty] | Вимірювальна хіміко-аналітична лабораторія Гайсинського ЛВУМГ
| філія УМГ "Черкаситрансгаз" | [12 empty] | Свідоцтво про атестацію № ПУ-0077/14
| Гайсинське ЛВУМГ | [12 empty] | видано 28.05.5014р. Чинно до 27.05.2018 р.
ПАСПОРТ ФІЗИКО-ХІМІЧНИХ ПОКАЗНИКІВ ПРИРОДНОГО ГАЗУ
переданого Гайсинським ЛВУМГ та прийнятого ПАТ "Вінницягаз" Вінницької області
газопроводу "Союз" за період з 01.12.2015 р. по 31.12.2015 р.
Число місяця | Метан, % об. | Етан, % об. | Пропан, % об. | Ізо - бутан, % об. | Н - бутан, % об. | Пентани, % об. | Гексани та вищі, % об. | Азот. % об. | Азот, % мол. | Діоксид вуглецю, % об. | Діоксид вуглецю, % мол. | Кисень. % об. | Точка роси вологи; (Р = 3,92 МПа), °С | Густина |  | Теплота згоряння нижча, ккал/м3 | Число ВОББЕ вище, ккал/м³ | Маса механічних домішок, г/м3 | Масова концентрація сірководню,г/м3 | Масова концентрація меркаптанової сірки, г/м3
[14 empty] | абсолютна, кг/м³ | відносна
при 20ºС; 101,325 кПа
1 | 96.496 | 1.89 | 0.575 | 0.089 | 0.088 | 0.028 | 0.004 | 0.68 | 0.679 | 0.142 | 0.142 | 0.008 | - | 0.6952 | 0.5772 | 8148 | 11896
2 | 96.477 | 1.898 | 0.578 | 0.09 | 0.088 | 0.028 | 0.004 | 0.686 | 0.685 | 0.143 | 0.143 | 0.008 | - | 0.6953 | 0.5773 | 8149 | 11895
3 | 96.486 | 1.89 | 0.572 | 0.089 | 0.087 | 0.028 | 0.004 | 0.689 | 0.688 | 0.146 | 0.146 | 0.009 | - | 0.6952 | 0.5772 | 8146 | 11893
4 | 96.493 | 1.89 | 0.573 | 0.089 | 0.087 | 0.028 | 0.004 | 0.684 | 0.683 | 0.144 | 0.144 | 0.008 | - | 0.6952 | 0.5772 | 8147 | 11895
7 | 96.441 | 1.925 | 0.587 | 0.09 | 0.089 | 0.033 | 0.004 | 0.679 | 0.678 | 0.144 | 0.144 | 0.008 | - | 0.6957 | 0.5776 | 8154 | 11899
8 | 96.394 | 1.966 | 0.599 | 0.093 | 0.093 | 0.032 | 0.005 | 0.669 | 0.668 | 0.141 | 0.141 | 0.008 | -22.5 | 0.6962 | 0.578 | 8160 | 11905
9 | 96.355 | 1.979 | 0.609 | 0.097 | 0.097 | 0.033 | 0.008 | 0.667 | 0.666 | 0.146 | 0.146 | 0.009 | -21.3 | 0.6967 | 0.5784 | 8165 | 11906
10 | 96.374 | 1.963 | 0.609 | 0.096 | 0.096 | 0.035 | 0.005 | 0.669 | 0.668 | 0.145 | 0.145 | 0.008 | -21.9 | 0.6965 | 0.5783 | 8163 | 11905
11 | 96.387 | 1.946 | 0.606 | 0.097 | 0.098 | 0.037 | 0.006 | 0.674 | 0.673 | 0.141 | 0.141 | 0.008 | -21.9 | 0.6965 | 0.5783 | 8163 | 11905
14 | 96.435 | 1.927 | 0.598 | 0.095 | 0.095 | 0.035 | 0.005 | 0.665 | 0.664 | 0.136 | 0.136 | 0.009 | -20.2 | 0.696 | 0.5779 | 8160 | 11905
15 | 96.439 | 1.923 | 0.598 | 0.095 | 0.096 | 0.034 | 0.005 | 0.665 | 0.664 | 0.136 | 0.136 | 0.009 | -21.8 | 0.696 | 0.5778 | 8160 | 11905
16 | 96.399 | 1.934 | 0.595 | 0.095 | 0.094 | 0.033 | 0.005 | 0.691 | 0.69 | 0.145 | 0.145 | 0.009 | -22.8 | 0.6962 | 0.578 | 8156 | 11899
17 | 96.458 | 1.892 | 0.581 | 0.09 | 0.09 | 0.032 | 0.005 | 0.701 | 0.7 | 0.142 | 0.142 | 0.009 | -22.5 | 0.6956 | 0.5772 | 8149 | 11894
18 | 96.431 | 1.916 | 0.586 | 0.091 | 0.092 | 0.031 | 0.005 | 0.694 | 0.693 | 0.145 | 0.145 | 0.009 | -20.2 | 0.6958 | 0.5777 | 8152 | 11896
21 | 96.56 | 1.853 | 0.563 | 0.087 | 0.087 | 0.029 | 0.004 | 0.674 | 0.673 | 0.135 | 0.135 | 0.008 | -20.4 | 0.6947 | 0.5768 | 8145 | 11896
22 | 96.532 | 1.869 | 0.566 | 0.087 | 0.086 | 0.028 | 0.004 | 0.681 | 0.68 | 0.138 | 0.138 | 0.009 | -20.8 | 0.6949 | 0.5769 | 8145 | 11895
23 | 96.578 | 1.842 | 0.56 | 0.086 | 0.085 | 0.029 | 0.004 | 0.675 | 0.674 | 0.133 | 0.133 | 0.008 | -21.2 | 0.6945 | 0.5766 | 8144 | 11895
24 | 96.565 | 1.845 | 0.558 | 0.085 | 0.085 | 0.029 | 0.003 | 0.686 | 0.685 | 0.136 | 0.136 | 0.008 | -21 | 0.6946 | 0.5767 | 8142 | 11892
25 | 96.489 | 1.896 | 0.575 | 0.09 | 0.089 | 0.03 | 0.004 | 0.681 | 0.68 | 0.137 | 0.137 | 0.009 | -21.4 | 0.6953 | 0.5773 | 8150 | 11897
28 | 96.623 | 1.812 | 0.546 | 0.084 | 0.084 | 0.03 | 0.004 | 0.677 | 0.676 | 0.132 | 0.132 | 0.008 | -20.6 | 0.6941 | 0.5763 | 8140 | 11893
29 | 96.68 | 1.77 | 0.532 | 0.082 | 0.081 | 0.029 | 0.004 | 0.687 | 0.686 | 0.126 | 0.126 | 0.009 | -21.2 | 0.6936 | 0.5759 | 8134 | 11889 | відс. | відс. | відс.
30 | 96.587 | 1.837 | 0.555 | 0.085 | 0.084 | 0.028 | 0.004 | 0.682 | 0.681 | 0.13 | 0.13 | 0.008 | -22.7 | 0.6944 | 0.5765 | 8142 | 11894
31 | 96.509 | 1.889 | 0.575 | 0.089 | 0.089 | 0.03 | 0.005 | 0.673 | 0.672 | 0.132 | 0.132 | 0.009 | -22.3 | 0.6952 | 0.5772 | 8151 | 11900
Начальник управління Гайсинського ЛВУМГ _____________________________________ Ю.В. Омельченко 31.12.2015 р.
Начальник лабораторії _____________________________________ О.В. Стук 31.12.2015 р.