## січень
ПАТ "Укртрансгаз"
УМГ «Черкаситрансгаз» | [7 empty] | Вимірювальна хіміко-аналітична лабораторія Барського ЛВУМГ
Барське ЛВУМГ | [8 empty] | Свідоцтво про атестацію № ПУ-0194/10 від 20.10.2010 року
Чинне до 20.10.2015 року
№ 1
ПАСПОРТ ФІЗИКО-ХІМІЧНИХ ПОКАЗНИКІВ ПРИРОДНОГО ГАЗУ
Передано Барським ЛВУМГ та прийнятого ВАТ" Вінницягаз " газопроводу " Уренгой" № 1-03 січень 2015 року
| Компонентний склад, об'ємна частка | [12 empty] | Густина
Дата відбору проби | Метан | Етан | Пропан | Ізо-бутан | Н-бутан | Пентани | Гексани та вищі | Азот | Діоксид вуглецю | Кисень | температура точки роси в С° при тиску Р= 3,92 МПа | Теплота згоряння нижча, ккал/м³ | Число Воббе вище, ккал/м³ | Відносна | Абсолютна, кг/м³ | Маса механічних домішок, г/м³ | Масова концентрація меркаптанової сірки, г/м³ | Масова концентрація сірководню, г/м³
При 20 ° С, 101,325 кПа
1 | 2 | 3 | 4 | 5 | 6 | 7 | 8 | 9 | 10 | 11 | 12 | 13 | 14 | 15 | 16 | 17 | 18 | 19
1900-04-05 | 96.264 | 2.012 | 0.654 | 0.111 | 0.108 | 0.038 | 0.002 | 0.651 | 0.149 | 0.011 | -18.1 | 8178 | 11915 | 0.579 | 0.698
12 01 15 | 96.522 | 1.908 | 0.619 | 0.106 | 0.103 | 0,,038 | 0.016 | 0.555 | 0.127 | 0.009 |  | 8176 | 11930 | 0.579 | 0.696
13 01 15 | 96.055 | 2.147 | 0.694 | 0.118 | 0.117 | 0.043 | 0.001 | 0.647 | 0.166 | 0.009 | -19.5 | 8195 | 11924 | 0.581 | 0.7
16 01 15 | 96.036 | 2.155 | 0.698 | 0.119 | 0.12 | 0.045 | 0.006 | 0.644 | 0.167 | 0.01 |  | 8198 | 11926 | 0.581 | 0.7 | відсутн | відсутн | відсутн
19 01 15 | 96.349 | 1.943 | 0.625 | 0.103 | 0.102 | 0.037 | 0.002 | 0.692 | 0.133 | 0.014 | -19 | 8165 | 11905 | 0.579 | 0.697
22 01 15 | 96.404 | 1.922 | 0.622 | 0.105 | 0.105 | 0.038 | 0.003 | 0.654 | 0.137 | 0.01 |  | 8167 | 11911 | 0.578 | 0.697
23 01 15 | 96.16 | 1.976 | 0.636 | 0.105 | 0.105 | 0.038 | 0.014 | 0.669 | 0.136 | 0.009 |  | 8175 | 11914 | 0.579 | 0.697
27 01 15 | 96322 | 1.966 | 0.641 | 0.11 | 0.109 | 0.039 | 0.004 | 0.655 | 0.144 | 0.01 | -18.5 | 8174 | 11914 | 0.579 | 0.698
29 01 15 | 96.271 | 2.028 | 0.657 | 0.114 | 0.11 | 0.04 | 0.013 | 0.621 | 0.142 | 0.007 |  | 8183 | 11924 | 0.579 | 0.698
30 01 15 | 96.278 | 2.027 | 0.658 | 0.113 | 0.109 | 0.041 | 0.014 | 0.616 | 0.14 | 0.008 |  | 8184 | 11925 | 0.579 | 0.698
31 01 15 | 96.312 | 2.023 | 0.658 | 0.113 | 0.111 | 0.039 | 0.014 | 0.58 | 0.146 | 0.007 |  | 8186 | 11929 | 0.579 | 0.698
Начальник Барського ЛВУМГ_______________В.В. Мандра
Начальник ВХАЛ ______________ Г.О. Ільницька

## лютий
ПАТ "Укртрансгаз"
УМГ «Черкаситрансгаз» | [7 empty] | Вимірювальна хіміко-аналітична лабораторія Барського ЛВУМГ
Барське ЛВУМГ | [8 empty] | Свідоцтво про атестацію № ПУ-0194/10 від 20.10.2010 року
Чинне до 20.10.2015 року
№ 2
ПАСПОРТ ФІЗИКО-ХІМІЧНИХ ПОКАЗНИКІВ ПРИРОДНОГО ГАЗУ
Передано Барським ЛВУМГ та прийнятого ВАТ" Вінницягаз " газопроводу " Уренгой" № 1-03 лютий 2015 року
| Компонентний склад, об'ємна частка | [12 empty] | Густина
Дата відбору проби | Метан | Етан | Пропан | Ізо-бутан | Н-бутан | Пентани | Гексани та вищі | Азот | Діоксид вуглецю | Кисень | температура точки роси в С° при тиску Р= 3,92 МПа | Теплота згоряння нижча, ккал/м³ | Число Воббе вище, ккал/м³ | Відносна | Абсолютна, кг/м³ | Маса механічних домішок, г/м³ | Масова концентрація меркаптанової сірки, г/м³ | Масова концентрація сірководню, г/м³
При 20 ° С, 101,325 кПа
1 | 2 | 3 | 4 | 5 | 6 | 7 | 8 | 9 | 10 | 11 | 12 | 13 | 14 | 15 | 16 | 17 | 18 | 19
02 02 15 | 96.089 | 2.086 | 0.686 | 0.115 | 0.112 | 0.04 | 0.021 | 0.689 | 0.164 | 0.009 | -19.5 | 8185 | 11914 | 0.581 | 0.699
05 02 15 | 96.017 | 2.152 | 0.665 | 0.106 | 0.104 | 0.04 | 0.004 | 0.725 | 0.176 | 0.011 | -19.3 | 8179 | 11904 | 0.581 | 0.7
06 02 15 | 95.982 | 2.169 | 0.688 | 0.113 | 0.111 | 0.041 | 0.021 | 0.711 | 0.158 | 0.008 | -20.8 | 8190 | 11915 | 0.5811 | 0.7
09 02 15 | 96.303 | 1.961 | 0.623 | 0.101 | 0.103 | 0.037 | 0.005 | 0.715 | 0.16 | 0.011 | -19.8 | 8160 | 11896 | 0.579 | 0.697
10 02 15 | 96.3 | 1.94 | 0.614 | 0.096 | 0.096 | 0.034 | 0.018 | 0.736 | 0.154 | 0.009 | -20.8 | 8156 | 11893 | 0.5786 | 0.697 | відсутн. | відсутн | відсутн.
12 02 15 | 95.865 | 2.285 | 0.744 | 0.122 | 0.122 | 0.043 | 0.005 | 0.637 | 0.166 | 0.011 |  | 8213 | 11935 | 0.582 | 0.702
13 02 15 | 95.85 | 2.3 | 0.748 | 0.123 | 0.123 | 0.042 | 0.006 | 0.629 | 0.169 | 0.01 |  | 8216 | 11937 | 0.582 | 0.702
16 02 15 | 96.19 | 2.072 | 0.675 | 0.111 | 0.112 | 0.04 | 0.005 | 0.645 | 0.138 | 0.012 | -20.1 | 8188 | 11924 | 0.58 | 0.699
19 02 15 | 96.163 | 2.106 | 0.679 | 0.113 | 0.112 | 0.039 | 0.005 | 0.617 | 0.155 | 0.011 |  | 8191 | 11926 | 0.58 | 0.699
20 02 15 | 96.205 | 2.081 | 0.675 | 0.113 | 0.112 | 0.04 | 0.01 | 0.606 | 0.154 | 0.01 |  | 8190 | 11927 | 0.58 | 0.699
23 02 15 | 96.274 | 2.04 | 0.664 | 0.111 | 0.11 | 0.04 | 0.004 | 0.601 | 0.147 | 0.009 | -20.1 | 8187 | 11927 | 0.58 | 0.698
24 02 15 | 96.228 | 2.051 | 0.661 | 0.109 | 0.109 | 0.038 | 0.004 | 0.635 | 0.155 | 0.01 |  | 8182 | 11919 | 0.58 | 0.698
25 02 15 | 96.101 | 2.128 | 0.688 | 0.114 | 0.114 | 0.042 | 0.006 | 0.632 | 0.167 | 0.008 |  | 8194 | 11924 | 0.581 | 0.7
26 02 15 | 96.101 | 2.119 | 0.681 | 0.113 | 0.112 | 0.041 | 0.006 | 0.651 | 0.168 | 0.008 |  | 8190 | 11920 | 0.581 | 0.7
27 02 15 | 96.017 | 2.179 | 0.694 | 0.115 | 0.113 | 0.041 | 0.005 | 0.653 | 0.175 | 0.008 | -19.5 | 8195 | 11921 | 0.581 | 0.7
Начальник Барського ЛВУМГ_______________В.В. Мандра
Начальник ВХАЛ ______________ Г.О. Ільницька

## березень
ПАТ "Укртрансгаз"
УМГ «Черкаситрансгаз» | [7 empty] | Вимірювальна хіміко-аналітична лабораторія Барського ЛВУМГ
Барське ЛВУМГ | [8 empty] | Свідоцтво про атестацію № ПУ-0194/10 від 20.10.2010 року
Чинне до 20.10.2015 року
№ 3
ПАСПОРТ ФІЗИКО-ХІМІЧНИХ ПОКАЗНИКІВ ПРИРОДНОГО ГАЗУ
Передано Барським ЛВУМГ та прийнятого ВАТ" Вінницягаз " газопроводу " Уренгой" № 1-03 березень 2015 року
| Компонентний склад, об'ємна частка | [12 empty] | Густина
Дата відбору проби | Метан | Етан | Пропан | Ізо-бутан | Н-бутан | Пентани | Гексани та вищі | Азот | Діоксид вуглецю | Кисень | температура точки роси в С° при тиску Р= 3,92 МПа | Теплота згоряння нижча, ккал/м³ | Число Воббе вище, ккал/м³ | Відносна | Абсолютна, кг/м³ | Маса механічних домішок, г/м³ | Масова концентрація меркаптанової сірки, г/м³ | Масова концентрація сірководню, г/м³
При 20 ° С, 101,325 кПа
1 | 2 | 3 | 4 | 5 | 6 | 7 | 8 | 9 | 10 | 11 | 12 | 13 | 14 | 15 | 16 | 17 | 18 | 19
02 03 15 | 96.03 | 2.204 | 0.696 | 0.114 | 0.114 | 0.042 | 0.005 | 0.615 | 0.172 | 0.008 | -19.8 | 8200 | 11929 | 0.581 | 0.7
03 03 15 | 95.921 | 2.262 | 0.733 | 0.118 | 0.12 | 0.042 | 0.005 | 0.611 | 0.18 | 0.009 | -19.3 | 8210 | 11934 | 0.582 | 0.701
04 03 15 | 95.924 | 2.239 | 0.733 | 0.119 | 0.123 | 0.044 | 0.006 | 0.625 | 0.176 | 0.011 | -20.2 | 8209 | 11933 | 0.582 | 0.701
05 03 15 | 95.866 | 2.277 | 0.748 | 0.12 | 0.125 | 0.044 | 0.007 | 0.623 | 0.18 | 0.01 | -19.7 | 8214 | 11935 | 0.582 | 0.702
06 03 15 | 95.893 | 2.258 | 0.74 | 0.12 | 0.124 | 0.044 | 0.007 | 0.627 | 0.177 | 0.01 | -20.2 | 8212 | 11934 | 0.582 | 0.702
10 03 15 | 95.632 | 2.446 | 0.809 | 0.137 | 0.138 | 0.05 | 0.006 | 0.578 | 0.197 | 0.007 | -20.3 | 8242 | 11955 | 0.584 | 0.704
11 03 15 | 95.726 | 2.373 | 0.796 | 0.137 | 0.14 | 0.053 | 0.007 | 0.575 | 0.186 | 0.007 | -19.8 | 8239 | 11955 | 0.584 | 0.704
12 03 15 | 95.807 | 2.333 | 0.772 | 0.131 | 0.132 | 0.047 | 0.006 | 0.581 | 0.183 | 0.008 | -20 | 8228 | 11948 | 0.583 | 0.703
13 03 15 | 95.717 | 2.413 | 0.784 | 0.131 | 0.131 | 0.047 | 0.006 | 0.571 | 0.193 | 0.007 | -20.9 | 8235 | 11951 | 0.584 | 0.703
16 03 15 | 95.551 | 2.516 | 0.817 | 0.134 | 0.132 | 0.046 | 0.006 | 0.59 | 0.2 | 0.009 | -19.7 | 8243 | 11953 | 0.585 | 0.705
17 03 15 | 95.784 | 2.354 | 0.776 | 0.129 | 0.13 | 0.042 | 0.005 | 0.593 | 0.177 | 0.01 | -19.5 | 8227 | 11947 | 0.583 | 0.703
18 03 15 | 95.642 | 2.433 | 0.798 | 0.133 | 0.132 | 0.047 | 0.006 | 0.607 | 0.189 | 0.013 | -19.2 | 8235 | 11948 | 0.584 | 0.704
19 03 15 | 95669 | 2.431 | 0.8 | 0.133 | 0.133 | 0.047 | 0.005 | 0.584 | 0.189 | 0.01 | -19.5 | 8237 | 11952 | 0.584 | 0.704 | відсут. | відсут. | відсут
20 03 15 | 95675 | 2.419 | 0.796 | 0.132 | 0.132 | 0.044 | 0.005 | 0.596 | 0.19 | 0.011 | -20 | 8234 | 11948 | 0.584 | 0.704
23 03 15 | 95.559 | 2.471 | 0.811 | 0.135 | 0.133 | 0.046 | 0.006 | 0.593 | 0.195 | 0.011 | -18.9 | 8240 | 11952 | 0.584 | 0.704
24 03 15 | 95.677 | 2.441 | 0.804 | 0.134 | 0.133 | 0.047 | 0.005 | 0.56 | 0.191 | 0.008 | -19.2 | 8241 | 11956 | 0.584 | 0.704
25 03 15 | 95.745 | 2.403 | 0.781 | 0.132 | 0.13 | 0.045 | 0.005 | 0.565 | 0.186 | 0.008 | -17.8 | 8234 | 11953 | 0.583 | 0.703
26 03 1595,660 | 95.66 | 2.452 | 0.803 | 0.134 | 0.134 | 0.047 | 0.006 | 0.563 | 0.192 | 0.007 | -19.8 | 8242 | 11957 | 0.584 | 0.704
27 03 15 95,718 |  | 2.416 | 0.789 | 0.131 | 0.13 | 0.045 | 0.005 | 0.573 | 0.184 | 0.009 |  | 8235 | 11953 | 0.584 | 0.703
30 03 15 | 95.681 | 2.44 | 0.798 | 0.133 | 0.132 | 0.046 | 0.006 | 0.564 | 0.19 | 0.009 | -20 | 8239 | 11955 | 0.584 | 0.704
31 03 15 | 95.593 | 2.483 | 0.811 | 0.136 | 0.134 | 0.046 | 0.004 | 0.587 | 0.197 | 0.009 |  | 8241 | 11953 | 0.584 | 0.704
Начальник Барського ЛВУМГ_______________В.В. Мандра
Начальник ВХАЛ ______________ Г.О. Ільницька

## квітень
ПАТ "Укртрансгаз"
УМГ «Черкаситрансгаз» | [7 empty] | Вимірювальна хіміко-аналітична лабораторія Барського ЛВУМГ
Барське ЛВУМГ | [8 empty] | Свідоцтво про атестацію № ПУ-0194/10 від 20.10.2010 року
Чинн0 до 20.10.2015 року
№ 4
ПАСПОРТ ФІЗИКО-ХІМІЧНИХ ПОКАЗНИКІВ ПРИРОДНОГО ГАЗУ
Передано Барським ЛВУМГ та прийнятого ВАТ" Вінницягаз " газопроводу " Уренгой"№ 1-03 квітень 2015р.
| Компонентний склад, об'ємна частка | [12 empty] | Густина
Дата відбору проби | Метан | Етан | Пропан | Ізо-бутан | Н-бутан | Пентани | Гексани та вищі | Азот | Діоксид вуглецю | Кисень | температура точки роси в С° при тиску Р= 3,92 МПа | Теплота згоряння нижча, ккал/м³ | Число Воббе вище, ккал/м³ | Відносна | Абсолютна, кг/м³ | Маса механічних домішок, г/м³ | Масова концентрація меркаптанової сірки, г/м³ | Масова концентрація сірководню, г/м³
При 20 ° С, 101,325 кПа
1 | 2 | 3 | 4 | 5 | 6 | 7 | 8 | 9 | 10 | 11 | 12 | 13 | 14 | 15 | 16 | 17 | 18 | 19
01.04. 15 | 95.644 | 2.461 | 0.802 | 0.133 | 0.132 | 0.045 | 0.005 | 0.577 | 0.193 | 0.008 |  | 8239 | 11953 | 0.584 | 0.704
[7 empty] | моль% | 0.576 | 0.194
02 04 15 | 95.64 | 2.442 | 0.799 | 0.132 | 0.131 | 0.045 | 0.005 | 0.606 | 0.189 | 0.011 |  | 8235 | 11948 | 0.584 | 0.704
[7 empty] | моль% | 0.605 | 0.19
03 04 15 | 95.737 | 2.396 | 0.772 | 0.128 | 0.127 | 0.045 | 0.006 | 0.593 | 0.187 | 0.009 |  | 8229 | 11946 | 0.583 | 0.703
[7 empty] | моль% | 0.592 | 0.188
06 04 15 | 95.765 | 2.384 | 0.762 | 0.125 | 0.123 | 0.043 | 0.006 | 0.59 | 0.194 | 0.008 | -18.7 | 8225 | 11943 | 0.583 | 0.703
[7 empty] | моль% | 0.589 | 0.195
07 04 15 | 95.68 | 2.424 | 0.784 | 0.129 | 0.129 | 0.046 | 0.005 | 0.593 | 0.202 | 0.008 |  | 8231 | 11945 | 0.584 | 0.703
[7 empty] | моль% | 0.592 | 0.203
08 04 15 | 95.689 | 2.416 | 0.781 | 0.129 | 0.129 | 0.044 | 0.005 | 0.598 | 0.201 | 0.008 |  | 8230 | 11944 | 0.584 | 0.703
[7 empty] | моль% | 0.597 | 0.202
09 04 15 | 95.705 | 2.386 | 0.768 | 0.126 | 0.123 | 0.041 | 0.004 | 0.643 | 0.19 | 0.014 |  | 8220 | 11934 | 0.584 | 0.703
[7 empty] | моль% | 0.642 | 0.191
10 04 15 | 95.572 | 2.486 | 0.812 | 0.135 | 0.133 | 0.047 | 0.006 | 0.599 | 0.202 | 0.008 |  | 8241 | 11951 | 0.585 | 0.704
[7 empty] | моль% | 0.598 | 0.203
14 04 15 | 95.635 | 2.447 | 0.79 | 0.129 | 0.127 | 0.045 | 0.006 | 0.609 | 0.203 | 0.01 |  | 8232 | 11943 | 0.584 | 0.704
[7 empty] | моль% | 0.608 | 0.204
15 04 15 | 95.612 | 2.453 | 0.797 | 0.131 | 0.129 | 0.045 | 0.006 | 0.609 | 0.207 | 0.011 |  | 8233 | 11944 | 0.584 | 0.704
[7 empty] | моль% | 0.608 | 0.208
16 04 15 | 95.587 | 2.459 | 0.796 | 0.131 | 0.128 | 0.044 | 0.005 | 0.631 | 0.207 | 0.012 |  | 8231 | 11940 | 0.584 | 0.704
[7 empty] | моль% | 0.63 | 0.208
| Компонентний склад, об'ємна частка | [12 empty] | Густина
Дата відбору проби | Метан | Етан | Пропан | Ізо-бутан | Н-бутан | Пентани | Гексани та вищі | Азот | Діоксид вуглецю | Кисень | температура точки роси в С° при тиску Р= 3,92 МПа | Теплота згорання нижча, ккал/м³ | Число Воббе вище, ккал/м³ | Відносна | Абсолютна, кг/м³ | Маса механічних домішок, г/м³ | Масова концентрація меркаптанової сірки, г/м³ | Масова концентрація сірководню, г/м³
При 20 ° С, 101,325 кПа
1 | 2 | 3 | 4 | 5 | 6 | 7 | 8 | 9 | 10 | 11 | 12 | 13 | 14 | 15 | 16 | 17 | 18 | 19
17. 04. 15 | 95.611 | 2.441 | 0.797 | 0.131 | 0.131 | 0.046 | 0.005 | 0.624 | 0.201 | 0.008 |  | 8239 | 11953 | 0.584 | 0.704 | відсутн | відсутн | відсутн
[7 empty] | моль% | 0.623 | 0.202
20 04 15 | 95.688 | 2.377 | 0.776 | 0.13 | 0.129 | 0.047 | 0.007 | 0.637 | 0.195 | 0.014 | -19.5 | 8225 | 11937 | 0.584 | 0.703
[7 empty] | моль% | 0.636 | 0.196
21 04.15 | 95.588 | 2.458 | 0.803 | 0.135 | 0.135 | 0.049 | 0.007 | 0.615 | 0.199 | 0.011 |  | 8238 | 11947 | 0.585 | 0.704
[7 empty] | моль% | 0.614 | 0.2
22 04 15 | 95.534 | 2.482 | 0.806 | 0.135 | 0.134 | 0.048 | 0.007 | 0.635 | 0.205 | 0.014 |  | 8237 | 11943 | 0.585 | 0.705
[7 empty] | моль% | 0.634 | 0.206
23 04 15 | 95.624 | 2.459 | 0.794 | 0.132 | 0.132 | 0.047 | 0.01 | 0.597 | 0.199 | 0.01 |  | 8236 | 11948 | 0.584 | 0.704
[7 empty] | моль% | 0.596 | 0.2
24 04 15 | 95.684 | 2.417 | 0.778 | 0.13 | 0.127 | 0.045 | 0.007 | 0.605 | 0.196 | 0.011 | -19.8 | 8230 | 11944 | 0.584 | 0.703
[7 empty] | моль% | 0.604 | 0.197
27 04 15 | 95.658 | 2.443 | 0.79 | 0.132 | 0.132 | 0.049 | 0.007 | 0.577 | 0.204 | 0.008 | -18.3 | 8237 | 11950 | 0.584 | 0.704
[7 empty] | моль% | 0.576 | 0.205
28 04 15 | 95.524 | 2.526 | 0.825 | 0.138 | 0.137 | 0.052 | 0.007 | 0.565 | 0.219 | 0.007 |  | 8250 | 11957 | 0.585 | 0.705
[7 empty] | моль% | 0.564 | 0.22
29 04 15 | 95.76 | 2.375 | 0.776 | 0.131 | 0.13 | 0.049 | 0.007 | 0.566 | 0.198 | 0.008 |  | 8232 | 11949 | 0.583 | 0.703
[7 empty] | моль% | 0.565 | 0.199
30 04 15 | 95.733 | 2.389 | 0.784 | 0.132 | 0.132 | 0.05 | 0.007 | 0.565 | 0.2 | 0.008 |  | 8234 | 11951 | 0.584 | 0.703
[7 empty] | моль% | 0.564 | 0.201
|  |  | Начальник Барського ЛВУМГ | [8 empty] | В.В.Мандра
|  |  | Начальник ВХАЛ | [8 empty] | Г.О.Ільницька

## травень
ПАТ "Укртрансгаз"
УМГ «Черкаситрансгаз» | [7 empty] | Вимірювальна хіміко-аналітична лабораторія Барського ЛВУМГ
Барське ЛВУМГ | [8 empty] | Свідоцтво про атестацію № ПУ-0194/10 від 20.10.2010 року
Чинне до 20.10.2015 року
№ 5
ПАСПОРТ ФІЗИКО-ХІМІЧНИХ ПОКАЗНИКІВ ПРИРОДНОГО ГАЗУ
Передано Барським ЛВУМГ та прийнятого ВАТ" Вінницягаз " газопроводу " Уренгой"№ 1-03 травень 2015р.
| Компонентний склад, об'ємна частка | [12 empty] | Густина
Дата відбору проби | Метан | Етан | Пропан | Ізо-бутан | Н-бутан | Пентани | Гексани та вищі | Азот | Діоксид вуглецю | Кисень | температура точки роси в С° при тиску Р= 3,92 МПа | Теплота згоряння нижча, ккал/м³ | Число Воббе вище, ккал/м³ | Відносна | Абсолютна, кг/м³ | Маса механічних домішок, г/м³ | Масова концентрація меркаптанової сірки, г/м³ | Масова концентрація сірководню, г/м³
При 20 ° С, 101,325 кПа
1 | 2 | 3 | 4 | 5 | 6 | 7 | 8 | 9 | 10 | 11 | 12 | 13 | 14 | 15 | 16 | 17 | 18 | 19
2015-05-05 | 95.532 | 2.53 | 0.823 | 0.138 | 0.137 | 0.043 | 0.008 | 0.56 | 0.211 | 0.009 | -19.5 | 8251 | 11959 | 0.585 | 0.705
[7 empty] | моль% | 0.559 | 0.212
06 05 15 | 95.311 | 2.663 | 0.866 | 0.143 | 0.142 | 0.053 | 0.008 | 0.575 | 0.228 | 0.011 | -18.4 | 8264 | 11962 | 0.587 | 0.707
[7 empty] | моль% | 0.574 | 0.229
07 05 15 | 95.29 | 2.68 | 0.871 | 0.145 | 0.144 | 0.053 | 0.007 | 0.563 | 0.237 | 0.01 | -18.6 | 8267 | 11964 | 0.587 | 0.707
[7 empty] | моль% | 0.562 | 0.238
08 05 15 | 95.216 | 2.723 | 0.883 | 0.147 | 0.145 | 0.054 | 0.008 | 0.579 | 0.235 | 0.01 | -18.2 | 8271 | 11965 | 0.587 | 0.708
[7 empty] | моль% | 0.578 | 0.236
12 05 15 | 94.829 | 2.829 | 0.97 | 0.159 | 0.158 | 0.055 | 0.011 | 0.565 | 0.259 | 0.01 | -18.5 | 8304 | 11982 | 0.59 | 0.711
[7 empty] | моль% | 0.564 | 0.26
13 05 15 | 94.901 | 2.923 | 0.96 | 0.159 | 0.158 | 0.057 | 0.008 | 0.569 | 0.255 | 0.01 | -18.6 | 8298 | 11979 | 0.59 | 0.71
[7 empty] | моль% | 0.568 | 0.256
14 05 15 | 95.001 | 2.868 | 0.942 | 0.157 | 0.158 | 0.057 | 0.008 | 0.553 | 0.246 | 0.01 | -19.7 | 8294 | 11980 | 0.589 | 0.71
[7 empty] | моль% | 0.552 | 0.247
15 05 15 95,049 |  | 2.835 | 0.929 | 0.155 | 0.156 | 0.058 | 0.009 | 0.565 | 0.233 | 0.011 | -19.5 | 8290 | 11978 | 0.589 | 0.709
[7 empty] | моль% | 0.564 | 0.234
18 05 15 | 94.808 | 2.993 | 0.977 | 0.161 | 0.161 | 0.057 | 0.008 | 0.567 | 0.26 | 0.008 | -17.3 | 8306 | 11983 | 0.59 | 0.711
[7 empty] | моль% | 0.566 | 0.261
19 05 15 | 94.816 | 2.971 | 0.967 | 0.159 | 0.158 | 0.055 | 0.007 | 0.601 | 0.252 | 0.013 | -19.5 | 8299 | 11976 | 0.59 | 0.711
[7 empty] | моль% | 0.6 | 0.253
20 05 15 | 94.835 | 2.964 | 0.965 | 0.158 | 0.157 | 0.057 | 0.008 | 0.587 | 0.258 | 0.011 | -19.6 | 8299 | 11977 | 0.59 | 0.711
[7 empty] | моль% | 0.586 | 0.259
21 05 15 | 95.047 | 2.855 | 0.925 | 0.151 | 0.152 | 0.054 | 0.008 | 0.567 | 0.232 | 0.009 |  | 8288 | 11977 | 0.588 | 0.709
[7 empty] | моль% | 0.566 | 0.233
22 05 15 | 95.119 | 2.762 | 0.93 | 0.152 | 0.155 | 0.055 | 0.007 | 0.586 | 0.222 | 0.012 | -20.2 | 8282 | 11973 | 0.588 | 0.709
[7 empty] | моль% | 0.585 | 0.223
25 05 15 | 95.108 | 2.745 | 0.941 | 0.159 | 0.167 | 0.061 | 0.008 | 0.575 | 0.225 | 0.011 | -20.2 | 8289 | 11978 | 0.589 | 0.709
[7 empty] | моль% | 0.574 | 0.226
26 05 15 | 95.347 | 2.598 | 0.885 | 0.151 | 0.157 | 0.059 | 0.009 | 0.576 | 0.209 | 0.009 | -19.2 | 8270 | 11969 | 0.587 | 0.707
[7 empty] | моль% | 0.575 | 0.21
27 05 1595,209 | 95.209 | 2.649 | 0.907 | 0.155 | 0.16 | 0.06 | 0.006 | 0.613 | 0.228 | 0.013 |  | 8272 | 11963 | 0.588 | 0.708
[7 empty] | моль% | 0.612 | 0.229
28 05 15 | 95.196 | 2.683 | 0.921 | 0.155 | 0.16 | 0.062 | 0.007 | 0.591 | 0.242 | 0.01 | -17.7 | 8278 | 11967 | 0.588 | 0.709
[7 empty] | моль% | 0.59 | 0.243
29 05 15 | 95.124 | 2.715 | 0.929 | 0.155 | 0.0158 | 0.059 | 0.008 | 0.601 | 0.239 | 0.012 | -17.2 | 8279 | 11967 | 0.588 | 0.709
[7 empty] | моль% | 0.6 | 0.24
Начальник Барського ЛВУМГ В.В.Мандра
|  |  | Начальник лабораторії | [8 empty] | Г.О. Ільницька

## червень
ПАТ "Укртрансгаз"
УМГ «Черкаситрансгаз» | [7 empty] | Вимірювальна хіміко-аналітична лабораторія Барського ЛВУМГ
Барське ЛВУМГ | [8 empty] | Свідоцтво про атестацію № ПУ-0013/13 від 31.01.2013року
Чинне до 20.10.2015 року
№ 6
ПАСПОРТ ФІЗИКО-ХІМІЧНИХ ПОКАЗНИКІВ ПРИРОДНОГО ГАЗУ
Передано Барським ЛВУМГ та прийнятого ВАТ" Вінницягаз " газопроводу " Уренгой" № 1-03 червень 2015р.
| Компонентний склад, об'ємна частка | [12 empty] | Густина
Дата відбору проби | Метан | Етан | Пропан | Ізо-бутан | Н-бутан | Пентани | Гексани та вищі | Азот | Діоксид вуглецю | Кисень | температура точки роси в С° при тиску Р= 3,92 МПа | Теплота згоряння нижча, ккал/м³ | Число Воббе вище, ккал/м³ | Відносна | Абсолютна, кг/м³ | Маса механічних домішок, г/м³ | Масова концентрація меркаптанової сірки, г/м³ | Масова концентрація сірководню, г/м³
При 20 ° С, 101,325 кПа
1 | 2 | 3 | 4 | 5 | 6 | 7 | 8 | 9 | 10 | 11 | 12 | 13 | 14 | 15 | 16 | 17 | 18 | 19
02 06 15 | 94.919 | 2.931 | 0.96 | 0.16 | 0.16 | 0.059 | 0.009 | 0.536 | 0.258 | 0.008 | -20.6 | 8303 | 11985 | 0.59 | 0.711
[7 empty] | моль% | 0.535 | 0.259
03 06 15 | 94.65 | 3.092 | 1.004 | 0.167 | 0.165 | 0.061 | 0.012 | 0.557 | 0.282 | 0.01 |  | 8318 | 11988 | 0.592 | 0.713
[7 empty] | моль% | 0.556 | 0.283
04 06 15 | 94.598 | 3.129 | 1.022 | 0.168 | 0.167 | 0.06 | 0.009 | 0.548 | 0.29 | 0.009 | -18.5 | 8232 | 11990 | 0.592 | 0.713 | відсутн | відсутн | відсутн
[7 empty] | моль% | 0.547 | 0.291
05 06 15 | 94.473 | 3.204 | 1.046 | 0.172 | 0.169 | 0.062 | 0.012 | 0.556 | 0.298 | 0.009 | -20 | 8332 | 11994 | 0.593 | 0.714
[7 empty] | моль% | 0.555 | 0.297
08 06 15 | 94.298 | 3.303 | 1.081 | 0.182 | 0.18 | 0.064 | 0.015 | 0.567 | 0.3 | 0.01 | -19.4 | 8347 | 12001 | 0.594 | 0.716
[7 empty] | моль% | 0.566 | 0.301
09 06 15 | 94.216 | 3.381 | 1.103 | 0.18 | 0.177 | 0.061 | 0.013 | 0.548 | 0.319 | 0.004 | -19.3 | 8352 | 12004 | 0.595 | 0.716
[7 empty] | моль% | 0.547 | 0.32
10 06 15 | 93.888 | 3.589 | 1.18 | 0.189 | 0.187 | 0.072 | 0.015 | 0.55 | 0.327 | 0.004 |  | 8382 | 12020 | 0.597 | 0.719
[7 empty] | моль% | 0.549 | 0.328
11 06 15 | 93.77 | 3.637 | 1.204 | 0.199 | 0.196 | 0.069 | 0.023 | 0.565 | 0.327 | 0.01 |  | 8391 | 12024 | 0.598 | 0.721
[7 empty] | моль% | 0.564 | 0.328
12 06 15 | 93.546 | 3.763 | 1.238 | 0.2 | 0.196 | 0.072 | 0.016 | 0.617 | 0.344 | 0.008 | -15.8 | 8397 | 12019 | 0.599 | 0,722,
[7 empty] | моль% | 0.616 | 0.343
Дата відбору проби | Метан | Етан | Пропан | Ізо-бутан | Н-бутан | Пентани | Гексани та вищі | Азот | Діоксид вуглецю | Кисень | температура точки роси в С° при тиску Р= 3,92 МПа | Теплота згоряння нижча, ккал/м³ | Число Воббе вище, ккал/м³ | Відносна | Абсолютна, кг/м³ | Маса механічних домішок, г/м³ | Масова концентрація меркаптанової сірки, г/м³ | Масова концентрація сірководню, г/м³
При 20 ° С, 101,325 кПа
15 06 15 | 94.152 | 3.391 | 1.121 | 0.186 | 0.186 | 0.066 | 0.02 | 0.556 | 0.317 | 0.005 | -16.4 | 8361 | 12009 | 0.595 | 0.717
[7 empty] | моль% | 0.555 | 0.318
16 06 15 | 93.864 | 3.558 | 1.192 | 0.201 | 0.202 | 0.074 | 0.024 | 0.55 | 0.33 | 0.005 | -18.1 | 8389 | 12024 | 0.598 | 0.72
[7 empty] | моль% | 0.547 | 0.331
17 06 15 | 93.616 | 3.704 | 1.232 | 0.205 | 0.205 | 0.076 | 0.028 | 0.581 | 0.347 | 0.006 | -18.3 | 8403 | 12026 | 0.599 | 0.722
[7 empty] | моль% | 0.58 | 0.348
18 06 15 | 93.535 | 3.758 | 1.246 | 0.206 | 0.206 | 0.071 | 0.025 | 0.588 | 0.357 | 0.007 | -20.3 | 8405 | 12025 | 0.6 | 0.723
[7 empty] | моль% | 0.587 | 0.358
19 06 15 | 93.673 | 3.673 | 1.213 | 0.199 | 0.199 | 0.068 | 0.024 | 0.587 | 0.357 | 0.007 | -19.8 | 8392 | 12017 | 0.599 | 0.721
[7 empty] | моль% | 0.586 | 0.358
22 06 15 | 93.901 | 3.531 | 1.159 | 0.189 | 0.19 | 0.065 | 0.014 | 0.597 | 0.347 | 0.007 | -19.5 | 8368 | 12003 | 0.597 | 0.719
[7 empty] | моль% | 0.596 | 0.348
23 06 15 | 93.867 | 3.583 | 1.179 | 0.192 | 0.193 | 0.063 | 0.013 | 0.0554 | 0.347 | 0.005 | -18.7 | 8379 | 12015 | 0.597 | 0.72
[7 empty] | моль% | 0.553 | 0.348
24 06 15 | 93.779 | 3.608 | 1.205 | 0.196 | 0.2 | 0.069 | 0.012 | 0.569 | 0.357 | 0.005 | -17.6 | 8384 | 12014 | 0.598 | 0.721
[7 empty] | моль% | 0.568 | 0.358
25 06 15 | 93.838 | 3.586 | 1.195 | 0.196 | 0.198 | 0.073 | 0.003 | 0.56 | 0.346 | 0.005 | -17.5 | 8381 | 12015 | 0.597 | 0.72
[7 empty] | моль% | 0.559 | 0.347
26 06 15 | 94.175 | 3.449 | 1.148 | 0.114 | 0.192 | 0.033 | 0.01 | 0.546 | 0.328 | 0.005 | -18.8 | 8344 | 11998 | 0.594 | 0.716
[7 empty] | моль% | 0.545 | 0.329
30 06 15 | 93.962 | 3.533 | 1.163 | 0.189 | 0.192 | 0.068 | 0.014 | 0.549 | 0.324 | 0.004 | -18 | 8376 | 12017 | 0.597 | 0.719
[7 empty] | моль% | 0.548 | 0.325
Начальник Барського ЛВУМГ В.В.Мандра
Начальник ВХАЛ Г.О.Ільницька

## липень
ПАТ "Укртрансгаз"
УМГ «Черкаситрансгаз» | [7 empty] | Вимірювальна хіміко-аналітична лабораторія Барського ЛВУМГ
Барське ЛВУМГ | [8 empty] | Свідоцтво про атестацію № ПУ-0013/13 від 31.01.2013 року
Чинне до 20.10.2015 року
№ 7
ПАСПОРТ ФІЗИКО-ХІМІЧНИХ ПОКАЗНИКІВ ПРИРОДНОГО ГАЗУ
Передано Барським ЛВУМГ та прийнятого ВАТ" Вінницягаз " газопроводу " Уренгой"№ 1-03 липень 2015р.
| Компонентний склад, об'ємна частка | [12 empty] | Густина
Дата відбору проби | Метан | Етан | Пропан | Ізо-бутан | Н-бутан | Пентани | Гексани та вищі | Азот | Діоксид вуглецю | Кисень | температура точки роси в С° при тиску Р= 3,92 МПа | Теплота згоряння нижча, ккал/м³ | Число Воббе вище, ккал/м³ | Відносна | Абсолютна, кг/м³ | Маса механічних домішок, г/м³ | Масова концентрація меркаптанової сірки, г/м³ | Масова концентрація сірководню, г/м³
При 20 ° С, 101,325 кПа
1 | 2 | 3 | 4 | 5 | 6 | 7 | 8 | 9 | 10 | 11 | 12 | 13 | 14 | 15 | 16 | 17 | 18 | 19
2015-07-01 | 93.873 | 3.687 | 1.209 | 0.114 | 0.196 | 0.03 | 0.014 | 0.549 | 0.323 | 0.005 | -18.5 | 8368 | 12013 | 0.596 | 0.718 | відсутн | відсутн відсутн | відсутн відсутн
[7 empty] | моль% | 0.548 | 0.324
02 07 15 | 93.856 | 3.6 | 1.172 | 0.187 | 0.188 | 0.064 | 0.012 | 0.593 | 0.321 | 0.007 | -16 | 8375 | 12012 | 0.597 | 0.719
[7 empty] | моль% | 0.592 | 0.322
03 07 15 | 93.975 | 3.525 | 1.145 | 0.184 | 0.184 | 0.064 | 0.013 | 0.581 | 0.324 | 0.005 | -18.8 | 8367 | 12008 | 0.596 | 0.718
[7 empty] | моль% | 0.58 | 0.325
06 07 15 | 93.776 | 3.642 | 1.195 | 0.189 | 0.188 | 0.063 | 0.015 | 0.585 | 0.339 | 0.008 | -17.7 | 8381 | 12013 | 0.598 | 0.72
[7 empty] | моль% | 0.584 | 0.34
07 06 15 | 93.742 | 3.651 | 1.207 | 0.193 | 0.192 | 0.065 | 0.013 | 0.591 | 0.337 | 0.009 | -13.8 | 8384 | 12015 | 0.598 | 0.72
[7 empty] | моль% | 0.59 | 0.338
08 07 15 | 94.071 | 3.444 | 1.139 | 0.185 | 0.188 | 0.065 | 0.013 | 0.589 | 0.297 | 0.009 |  | 8363 | 12009 | 0.596 | 0.718
[7 empty] | моль% | 0.588 | 0.298
09 07 15 | 93.82 | 3.586 | 1.189 | 0.189 | 0.189 | 0.064 | 0.015 | 0.603 | 0.337 | 0.008 | -15.4 | 8376 | 12009 | 0.597 | 0.72
[7 empty] | моль% | 0.602 | 0.338
10 07 15 | 94.009 | 3.509 | 1.147 | 0.181 | 0.18 | 0.061 | 0.015 | 0.589 | 0.302 | 0.007 |  | 8365 | 12010 | 0.596 | 0.718
[7 empty] | моль% | 0.588 | 0.303
13 07 15 | 94.205 | 3.371 | 1.099 | 0.174 | 0.175 | 0.059 | 0.018 | 0.579 | 0.316 | 0.005 | -16.8 | 8348 | 11999 | 0.595 | 0.716
[7 empty] | моль% | 0.578 | 0.317
14 07 15 | 94.31 | 3.299 | 1.083 | 0.171 | 0.171 | 0.058 | 0.0116 | 0.589 | 0.297 | 0.006 | -18.6 | 8340 | 11996 | 0.594 | 0.715
[7 empty] | моль% | 0.588 | 0.298
1 | 2 | 3 | 4 | 5 | 6 | 7 | 8 | 9 | 10 | 11 | 12 | 13 | 14 | 15 | 16 | 17 | 18 | 19
15 07 15 | 94.393 | 3.245 | 1.056 | 0.168 | 0.166 | 0.056 | 0.016 | 0.598 | 0.295 | 0.007 |  | 8331 | 11989 | 0.593 | 0.715
[7 empty] | моль% | 0.597 | 0.296
16 07 15 | 94.51 | 3.151 | 1.033 | 0.167 | 0.167 | 0.058 | 0.014 | 0.609 | 0.283 | 0.008 | -17.7 | 8322 | 11985 | 0.592 | 0.714
[7 empty] | моль% | 0.608 | 0.284
17 07 15 | 94.623 | 3.074 | 1.013 | 0.167 | 0.168 | 0.06 | 0.017 | 0.595 | 0.277 | 0.006 |  | 8318 | 11985 | 0.592 | 0.713
[7 empty] | моль% | 0.594 | 0.278
20 07 15 | 95.029 | 2.801 | 0.931 | 0.154 | 0.156 | 0.056 | 0.013 | 0.612 | 0.242 | 0.006 | -13.4 | 8284 | 11969 | 0.589 | 0.709
[7 empty] | моль% | 0.611 | 0.243
21 07 15 | 94.915 | 2.879 | 0.96 | 0.16 | 0.163 | 0.058 | 0.013 | 0.614 | 0.232 | 0.006 |  | 8297 | 11978 | 0.59 | 0.71
[7 empty] | моль% | 0.613 | 0.233
22 07 15 | 94.607 | 3.089 | 1.031 | 0.17 | 0.174 | 0.061 | 0.014 | 0.593 | 0.256 | 0.005 | -16.2 | 8324 | 11992 | 0.592 | 0.713
[7 empty] | моль% | 0.592 | 0.257
23 07 15 | 94.667 | 3.048 | 1.018 | 0.17 | 0.172 | 0.06 | 0.015 | 0.599 | 0.246 | 0.005 |  | 8320 | 11991 | 0.591 | 0.713
[7 empty] | моль% | 0.598 | 0.247
24 07 15 | 94.759 | 2.977 | 0.992 | 0.162 | 0.163 | 0.058 | 0.013 | 0.621 | 0.246 | 0.006 | -19.7 | 8306 | 11980 | 0.591 | 0.712
[7 empty] | моль% | 0.62 | 0.247
27 07 15 | 94.947 | 2.842 | 0.929 | 0.153 | 0.152 | 0.055 | 0.025 | 0.633 | 0.255 | 0.009 | -17.3 | 8286 | 11965 | 0.589 | 0.71
[7 empty] | моль% | 0.632 | 0.256
28 07 15 | 94.863 | 2.867 | 0.948 | 0.157 | 0.156 | 0.06 | 0.025 | 0.653 | 0.253 | 0.009 |  | 8292 | 11967 | 0.59 | 0.711
[7 empty] | моль% | 0.652
29 07 15 | 94.835 | 2.907 | 0.964 | 0.162 | 0.161 | 0.065 | 0.029 | 0.625 | 0.246 | 0.008 | -18.8 | 8304 | 11978 | 0.59 | 0.712
[7 empty] | моль% | 0.624 | 0.247
30 07 15 | 94.461 | 3.148 | 1.036 | 0.173 | 0.17 | 0.062 | 0.027 | 0.627 | 0.287 | 0.009 |  | 8327 | 11985 | 0.593 | 0.715
[7 empty] | моль% | 0.628 | 0.288
31 07 15 | 94.249 | 3.312 | 1.086 | 0.18 | 0.177 | 0.064 | 0.034 | 0.584 | 0.309 | 0.005 | -16.3 | 8351 | 12001 | 0.595 | 0.707
[7 empty] | моль% | 0.583 | 0.31
|  | Начальник Барського ЛВУМГ | [8 empty] | В.В.Мандра
|  | Начальник лабораторії | [8 empty] | Г.О.Ільницька

## серпень
ПАТ "Укртрансгаз"
УМГ «Черкаситрансгаз» | [7 empty] | Вимірювальна хіміко-аналітична лабораторія Барського ЛВУМГ
Барське ЛВУМГ | [8 empty] | Свідоцтво про атестацію № ПУ-0013/13 від 31.01.2013 року
Чинне до 20.10.2015 року
№ 8
ПАСПОРТ ФІЗИКО-ХІМІЧНИХ ПОКАЗНИКІВ ПРИРОДНОГО ГАЗУ
Передано Барським ЛВУМГ та прийнятого ВАТ" Вінницягаз " газопроводу " Уренгой"№ 1-03 серпень 2015р.
| Компонентний склад, об'ємна частка | [12 empty] | Густина
Дата відбору проби | Метан | Етан | Пропан | Ізо-бутан | Н-бутан | Пентани | Гексани та вищі | Азот | Діоксид вуглецю | Кисень | температура точки роси в С° при тиску Р= 3,92 МПа | Теплота згоряння нижча, ккал/м³ | Число Воббе вище, ккал/м³ | Відносна | Абсолютна, кг/м³ | Маса механічних домішок, г/м³ | Масова концентрація меркаптанової сірки, г/м³ | Масова концентрація сірководню, г/м³
При 20 ° С, 101,325 кПа
1 | 2 | 3 | 4 | 5 | 6 | 7 | 8 | 9 | 10 | 11 | 12 | 13 | 14 | 15 | 16 | 17 | 18 | 19
03 08 15 | 94.283 | 3.28 | 1.076 | 0.176 | 0.174 | 0.06 | 0.012 | 0.619 | 0.312 | 0.008 | -17.3 | 8335 | 11987 | 0.594 | 0.716
[7 empty] | моль% | 0.618 | 0.313
04 08 15 | 94.307 | 3.279 | 1.079 | 0.176 | 0.176 | 0.061 | 0.012 | 0.583 | 0.321 | 0.006 |  | 8339 | 11991 | 0.594 | 0.716 | відсут. | відсут. | відсут.
[7 empty] | моль% | 0.582 | 0.322
05 08 15 | 94.764 | 2.979 | 0.972 | 0.162 | 0.159 | 0.058 | 0.013 | 0.603 | 0.281 | 0.009 | -16.7 | 8301 | 11973 | 0.591 | 0.712
[7 empty] | моль% | 0.602 | 0.282
06 08 15 | 94.537 | 3.143 | 1.035 | 0.17 | 0.169 | 0.059 | 0.01 | 0.569 | 0.302 | 0.006 | -16.7 | 8323 | 11987 | 0.592 | 0.714
[7 empty] | моль% | 0.568 | 0.303
07 08 15 | 95.419 | 2.605 | 0.833 | 0.171 | 0.169 | 0.06 | 0.011 | 0.605 | 0.13 | 0.007 | -15.9 | 8274 | 11982 | 0.586 | 0.706
[7 empty] | моль% | 0.604 | 0.13
10 08 15 | 94.882 | 2.926 | 0.954 | 0.158 | 0.156 | 0.053 | 0.016 | 0.575 | 0.274 | 0.016 | -16.2 | 8297 | 11975 | 0.59 | 0.711
[7 empty] | моль% | 0.574 | 0.275
11 08 15 | 94.586 | 3.091 | 1.011 | 0.169 | 0.166 | 0.058 | 0.019 | 0.598 | 0.295 | 0.007 |  | 8317 | 11981 | 0.592 | 0.713
[7 empty] | моль% | 0.597 | 0.296
12 08 15 | 94.646 | 3.069 | 1.01 | 0.169 | 0.167 | 0.06 | 0.021 | 0.559 | 0.295 | 0.004 | -15.1 | 8320 | 11987 | 0.592 | 0.713
[7 empty] | моль% | 0.558 | 0.296
13 08 15 | 94.638 | 3.029 | 0.994 | 0.165 | 0.161 | 0.058 | 0.019 | 0.643 | 0.282 | 0.011 |  | 8306 | 11971 | 0.591 | 0.713
[7 empty] | моль% | 0.642 | 0.283
14 08 15 | 94.454 | 3.183 | 1.044 | 0.173 | 0.173 | 0.063 | 0.02 | 0.586 | 0.298 | 0.006 | -17.8 | 8332 | 11991 | 0.593 | 0.715
[7 empty] | моль% | 0.585 | 0.299
| Компонентний склад, об'ємна частка | [12 empty] | Густина
Дата відбору проби | Метан | Етан | Пропан | Ізо-бутан | Н-бутан | Пентани | Гексани та вищі | Азот | Діоксид вуглецю | Кисень | температура точки роси в С° при тиску Р= 3,92 МПа | Теплота згоряння нижча, ккал/м³ | Число Воббе вище, ккал/м³ | Відносна | Абсолютна, кг/м³ | Маса механічних домішок, г/м³ | Масова концентрація меркаптанової сірки, г/м³ | Масова концентрація сірководню, г/м³
При 20 ° С, 101,325 кПа
1 | 2 | 3 | 4 | 5 | 6 | 7 | 8 | 9 | 10 | 11 | 12 | 13 | 14 | 15 | 16 | 17 | 18 | 19
17 08 15 | 94.716 | 2.998 | 0.992 | 0.168 | 0.169 | 0.063 | 0.035 | 0.579 | 0.276 | 0.004 | -17.6 | 8319 | 11987 | 0.592 | 0.713
[7 empty] | моль% | 0.578 | 0.277
18 08 15 | 94.385 | 3.201 | 1.067 | 0.178 | 0.18 | 0.068 | 0.037 | 0.579 | 0.3 | 0.005 |  | 8345 | 11999 | 0.594 | 0.716
[7 empty] | моль% | 0.578 | 0.301
19 08 15 | 94.232 | 3.316 | 1.102 | 0.183 | 0.184 | 0.07 | 0.038 | 0.564 | 0.307 | 0.004 | -19.6 | 8360 | 12009 | 0.595 | 0.717
[7 empty] | моль% | 0.563 | 0.308
20 08 15 | 94.302 | 3.271 | 1.083 | 0.181 | 0.181 | 0.068 | 0.035 | 0.571 | 0.304 | 0.004 |  | 8352 | 12004 | 0.595 | 0.716
[7 empty] | моль% | 0.57 | 0.305
21 08 15 | 94.335 | 3.254 | 1.073 | 0.179 | 0.178 | 0.066 | 0.04 | 0.569 | 0.302 | 0.004 | -18.5 | 8350 | 12003 | 0.594 | 0.716
[7 empty] | моль% | 0.568 | 0.303
25 08 15 | 94.626 | 3.069 | 1.002 | 0.164 | 0.162 | 0.058 | 0.019 | 0.599 | 0.294 | 0.007 | -17.6 | 8313 | 11978 | 0.592 | 0.713
[7 empty] | моль% | 0.598 | 0.295
26 08 15 | 94.677 | 3.044 | 0.996 | 0.163 | 0.161 | 0.061 | 0.015 | 0.592 | 0.284 | 0.007 |  | 8311 | 11980 | 0.591 | 0.713
[7 empty] | моль% | 0.591 | 0.285
27 08 15 | 94.508 | 3.145 | 1.021 | 0.167 | 0.165 | 0.059 | 0.018 | 0.592 | 0.319 | 0.006 |  | 8320 | 11979 | 0.593 | 0.714
[7 empty] | моль% | 0.591 | 0.32
28 08 15 | 94.674 | 3.041 | 0.992 | 0.164 | 0.16 | 0.056 | 0.016 | 0.597 | 0.293 | 0.007 | -16.5 | 8308 | 11976 | 0.591 | 0.712
[7 empty] | моль% | 0.596 | 0.294
31 08 15 | 94.336 | 3.312 | 1.063 | 0.171 | 0.17 | 0.061 | 0.024 | 0.554 | 0.305 | 0.004 | -15.4 | 8344 | 12001 | 0.594 | 0.716
[7 empty] | моль% | 0.553 | 0.306
|  | Начальник управління Барського ЛВУМГ | [9 empty] | В.В. Мандра
|  | Начальник ВХАЛ | [9 empty] | Г.О. Ільницька

## вересень
ПАТ "Укртрансгаз"
УМГ «Черкаситрансгаз» | [7 empty] | Вимірювальна хіміко-аналітична лабораторія Барського ЛВУМГ
Барське ЛВУМГ | [8 empty] | Свідоцтво про атестацію № ПУ-0013/13 від 31.01.2013 року
Чинне до 20.10.2015 року
№9
ПАСПОРТ ФІЗИКО-ХІМІЧНИХ ПОКАЗНИКІВ ПРИРОДНОГО ГАЗУ
Передано Барським ЛВУМГ та прийнятого ВАТ" Вінницягаз " газопроводу " Уренгой " № 1-03 вересень 2015р.
| Компонентний склад, об'ємна частка | [12 empty] | Густина
Дата відбору проби | Метан | Етан | Пропан | Ізо-бутан | Н-бутан | Пентани | Гексани та вищі | Азот | Діоксид вуглецю | Кисень | температура точки роси в С° при тиску Р= 3,92 МПа | Теплота згоряння нижча, ккал/м³ | Число Воббе вище, ккал/м³ | Відносна | Абсолютна, кг/м³ | Маса механічних домішок, г/м³ | Масова концентрація меркаптанової сірки, г/м³ | Масова концентрація сірководню, г/м³
При 20 ° С, 101,325 кПа
1 | 2 | 3 | 4 | 5 | 6 | 7 | 8 | 9 | 10 | 11 | 12 | 13 | 14 | 15 | 16 | 17 | 18 | 19
01 09 15 | 94.291 | 3.329 | 1.07 | 0.171 | 0.172 | 0.062 | 0.023 | 0.563 | 0.314 | 0.005 |  | 8345 | 11999 | 0.594 | 0.716
[7 empty] | моль% | 0.562 | 0.315
02 09 15 | 94.611 | 3.094 | 0.994 | 0.156 | 0.156 | 0.056 | 0.018 | 0.607 | 0.303 | 0.005 | -16.3 | 8309 | 11974 | 0.592 | 0.713
[7 empty] | моль% | 0.606 | 0.304
03 09 15 | 94.675 | 3.038 | 0.994 | 0.157 | 0.157 | 0.057 | 0.018 | 0.599 | 0.3 | 0.005 |  | 8307 | 11974 | 0.591 | 0.712
[7 empty] | моль% | 0.301 | 0.598
04 09 15 | 94.647 | 3.067 | 1.005 | 0.156 | 0.159 | 0.058 | 0.014 | 0.579 | 0.308 | 0.004 | -15.7 | 8311 | 11977 | 0.591 | 0.713
[7 empty] | моль% | 0.578 | 0.309
07 09 15 | 94.944 | 2.889 | 0.929 | 0.151 | 0.15 | 0.053 | 0.017 | 0.611 | 0.25 | 0.006 | -18.6 | 8288 | 11970 | 0.589 | 0.71
[7 empty] | моль% | 0.61 | 0.251
08 09 15 | 95.059 | 2.803 | 0.905 | 0.143 | 0.145 | 0.049 | 0.015 | 0.637 | 0.237 | 0.007 |  | 8274 | 11961 | 0.588 | 0.709 | відсут. | відсут. | відсут.
[7 empty] | моль% | 0.636 | 0.238
09 09 15 | 95.173 | 2.773 | 0.895 | 0.147 | 0.146 | 0.05 | 0.015 | 0.605 | 0.231 | 0.005 | -20.1 | 8273 | 11965 | 0.588 | 0.708
[7 empty] | моль% | 0.604 | 0.232
10 09 15 | 95.205 | 2.7 | 0.887 | 0.149 | 0.147 | 0.051 | 0.016 | 0.61 | 0.23 | 0.005 |  | 8271 | 11963 | 0.587 | 0.708
[7 empty] | моль% | 0.609 | 0.231
11 09 15 | 95.046 | 2.787 | 0.921 | 0.155 | 0.155 | 0.055 | 0.018 | 0.611 | 0.247 | 0.005 | -16.7 | 8283 | 11968 | 0.589 | 0.709
[7 empty] | моль% | 0.61 | 0.248
14 09 15 | 94.964 | 2.877 | 0.936 | 0.151 | 0.149 | 0.05 | 0.013 | 0.599 | 0.257 | 0.004 | -20.8 | 8286 | 11969 | 0.589 | 0.71
[7 empty] | моль% | 0.598 | 0.258
| Компонентний склад, об'ємна частка | [12 empty] | Густина
Дата відбору проби | Метан | Етан | Пропан | Ізо-бутан | Н-бутан | Пентани | Гексани та вищі | Азот | Діоксид вуглецю | Кисень | температура точки роси в С° при тиску Р= 3,92 МПа | Теплота згоряння нижча, ккал/м³ | Число Воббе вище, ккал/м³ | Відносна | Абсолютна, кг/м³ | Маса механічних домішок, г/м³ | Масова концентрація меркаптанової сірки, г/м³ | Масова концентрація сірководню, г/м³
При 20 ° С, 101,325 кПа
1 | 2 | 3 | 4 | 5 | 6 | 7 | 8 | 9 | 10 | 11 | 12 | 13 | 14 | 15 | 16 | 17 | 18 | 19
15 09 15 | 95.047 | 2.813 | 0.913 | 0.147 | 0.146 | 0.05 | 0.011 | 0.619 | 0.25 | 0.004 |  | 8276 | 11962 | 0.588 | 0.709
[7 empty] | моль% | 0.618 | 0.251
16 09 15 | 95.072 | 2.794 | 0.913 | 0.148 | 0.147 | 0.051 | 0.012 | 0.617 | 0.242 | 0.004 | -18.2 | 8277 | 11964 | 0.588 | 0.709
[7 empty] | моль% | 0.616 | 0.243
17 09 15 | 95.146 | 2.744 | 0.894 | 0.145 | 0.144 | 0.048 | 0.011 | 0.627 | 0.237 | 0.004 |  | 8269 | 11959 | 0.588 | 0.708
[7 empty] | моль% | 0.626 | 0.238
18 09 15 | 95.154 | 2.754 | 0.895 | 0.147 | 0.145 | 0.05 | 0.01 | 0.608 | 0.233 | 0.004 | -17.1 | 8272 | 11959 | 0.588 | 0.708
[7 empty] | моль% | 0.607 | 0.234
21 09 15 | 95.291 | 2.677 | 0.871 | 0.141 | 0.14 | 0.048 | 0.01 | 0.595 | 0.223 | 0.004 | -18.1 | 8263 | 11961 | 0.587 | 0.707
[7 empty] | моль% | 0.594 | 0.224
22 09 15 | 95.337 | 2.65 | 0.857 | 0.14 | 0.138 | 0.048 | 0.007 | 0.603 | 0.218 | 0.004 |  | 8258 | 11958 | 0.586 | 0.706
[7 empty] | моль% | 0.602 | 0.219
23 09 15 | 95.33 | 2.63 | 0.854 | 0.138 | 0.136 | 0.48 | 0.11 | 0.634 | 0.217 | 0.004 | -17.4 | 8254 | 11953 | 0.586 | 0.706
[7 empty] | моль% | 0.633 | 0.218
24 09 15 | 95.425 | 2.586 | 0.837 | 0.136 | 0.134 | 0.046 | 0.01 | 0.605 | 0.216 | 0.005 |  | 8250 | 11954 | 0.586 | 0.706
[7 empty] | моль% | 0.604 | 0.217
25 09 15 | 95.447 | 2.582 | 0.834 | 0.136 | 0.134 | 0.045 | 0.011 | 0.591 | 0.213 | 0.004 | -17.2 | 8251 | 11956 | 0.585 | 0.706
[7 empty] | моль% | 0.59 | 0.217
28 09 15 | 95.413 | 2.551 | 0.859 | 0.144 | 0.145 | 0.055 | 0.024 | 0.603 | 0.201 | 0.005 | -20.2 | 8263 | 11964 | 0.586 | 0.706
[7 empty] | моль% | 0.602 | 0.202
29 09 15 | 95.383 | 2.565 | 0.87 | 0.147 | 0.148 | 0.056 | 0.022 | 0.605 | 0.199 | 0.005 |  | 8266 | 11966 | 0.587 | 0.707
[7 empty] | моль% | 0.604 | 0.2
30 09 15 | 95.162 | 2.676 | 0.923 | 0.157 | 0.159 | 0.06 | 0.02 | 0.618 | 0.22 | 0.005 | -20.4 | 8281 | 11970 | 0.588 | 0.709
[7 empty] | моль% | 0.617 | 0.221
|  |  | В.о.Начальника управління Барського ЛВУМГ | [9 empty] | А.В.Гейна
|  |  | Начальник ВХАЛ | [9 empty] | Г.О. Ільницька

## жовтень
ПАТ "Укртрансгаз"
Філія УМГ «Черкаситрансгаз» | [7 empty] | Вимірювальна хіміко-аналітична лабораторія Барського промислового майданчика
Барське ЛВУМГ | [8 empty] | Свідоцтво про атестацію № ПУ-0124/15 від 21.10.2015 року
Чинно до 20.10.2018року
№ 10
ПАСПОРТ ФІЗИКО-ХІМІЧНИХ ПОКАЗНИКІВ ПРИРОДНОГО ГАЗУ
Передано Барським ЛВУМГ та прийнятого ВАТ" Вінницягаз " газопроводу " Уренгой"№ 1-03 жовтень 2015р.
| Компонентний склад, об'ємна частка | [12 empty] | Густина
Дата відбору проби | Метан | Етан | Пропан | Ізо-бутан | Н-бутан | Пентани | Гексани та вищі | Азот | Діоксид вуглецю | Кисень | температура точки роси в С° при тиску Р= 3,92 МПа | Теплота згоряння нижча, ккал/м³ | Число Воббе вище, ккал/м³ | Відносна | Абсолютна, кг/м³ | Маса механічних домішок, г/м³ | Масова концентрація меркаптанової сірки, г/м³ | Масова концентрація сірководню, г/м³
При 20 ° С, 101,325 кПа
1 | 2 | 3 | 4 | 5 | 6 | 7 | 8 | 9 | 10 | 11 | 12 | 13 | 14 | 15 | 16 | 17 | 18 | 19
01 10 15 | 95.095 | 2.755 | 0.933 | 0.155 | 0.156 | 0.058 | 0.023 | 0.597 | 0.223 | 0.005 |  | 8288 | 11976 | 0.589 | 0.709
[7 empty] | моль% | 0.596 | 0.224
02 10 15 | 95.05 | 2.789 | 0.952 | 0.157 | 0.159 | 0.06 | 0.013 | 0.587 | 0.229 | 0.004 | -20.2 | 8292 | 11978 | 0.589 | 0.71
[7 empty] | моль% | 0.586 | 0.23
05 10 15 | 95.197 | 2.648 | 0.895 | 0.146 | 0.147 | 0.055 | 0.009 | 0.664 | 0.233 | 0.006 | -19 | 8262 | 11951 | 0.587 | 0.708
[7 empty] | моль% | 0.663 | 0.234
06 10 15 | 95.091 | 2.709 | 0.92 | 0.151 | 0.156 | 0.061 | 0.01 | 0.661 | 0.236 | 0.005 |  | 8274 | 11958 | 0.588 | 0.709
[7 empty] | моль% | 0.66 | 0.237
07 10 15 | 94.956 | 2.798 | 0.962 | 0.157 | 0.16 | 0.061 | 0.01 | 0.641 | 0.252 | 0.005 | -19.7 | 8286 | 11965 | 0.589 | 0.71 | відсутн | відсутн | відсутн
[7 empty] | моль% | 0.64 | 0.253
08 10 15 | 94.898 | 2.853 | 0.981 | 0.16 | 0.163 | 0.058 | 0.01 | 0.611 | 0.261 | 0.005 | -20.8 | 8295 | 11972 | 0.59 | 0.711
[7 empty] | моль% | 0.61 | 0.262
09 10 15 | 94.911 | 2.845 | 0.974 | 0.157 | 0.161 | 0.058 | 0.01 | 0.621 | 0.257 | 0.006 | -20.4 | 8292 | 11970 | 0.59 | 0.711
[7 empty] | моль% | 0.62 | 0.258
12 10 15 | 95.188 | 2.695 | 0.903 | 0.145 | 0.145 | 0.058 | 0.009 | 0.615 | 0.237 | 0.005 | -20.9 | 8270 | 11961 | 0.588 | 0.708
[7 empty] | моль% | 0.614 | 0.238
13 10 15 | 95.191 | 2.702 | 0.901 | 0.147 | 0.147 | 0.055 | 0.01 | 0.606 | 0.236 | 0.004 |  | 8272 | 11963 | 0.588 | 0.708
[7 empty] | моль% | 0.605 | 0.237
15 10 1595,444 | 95.444 | 2.544 | 0.843 | 0.138 | 0.138 | 0.051 | 0.012 | 0.615 | 0.211 | 0.004 |  | 8251 | 11954 | 0.586 | 0.706
[7 empty] | моль% | 0.614 | 0.212
| Компонентний склад, об'ємна частка | [12 empty] | Густина
Дата відбору проби | Метан | Етан | Пропан | Ізо-бутан | Н-бутан | Пентани | Гексани та вищі | Азот | Діоксид вуглецю | Кисень | температура точки роси в С° при тиску Р= 3,92 МПа | Теплота згоряння нижча, ккал/м³ | Число Воббе вище, ккал/м³ | Відносна | Абсолютна, кг/м³ | Маса механічних домішок, г/м³ | Масова концентрація меркаптанової сірки, г/м³ | Масова концентрація сірководню, г/м³
При 20 ° С, 101,325 кПа
16 10 15 | 95.839 | 2.298 | 0.751 | 0.121 | 0.121 | 0.055 | 0.007 | 0.627 | 0.186 | 0.005 | -19.2 | 8215 | 11935 | 0.583 | 0.702
[7 empty] | моль% | 0.626 | 0.187
19 10 15 | 96.002 | 2.168 | 0.709 | 0.115 | 0.113 | 0.5 | 0.008 | 0.658 | 0.181 | 0.006 | -25.5 | 8196 | 11921 | 0.581 | 0.701
[7 empty] | моль% | 0.657 | 0.182
21 10 15 | 96.112 | 2.117 | 0.689 | 0.11 | 0.109 | 0.038 | 0.004 | 0.647 | 0.168 | 0.006 | -21.5 | 8189 | 11920 | 0.58 | 0.699
[7 empty] | моль% | 0.646 | 0.169
22 10 15 | 96.315 | 1.977 | 0.641 | 0.102 | 0.101 | 0.035 | 0.004 | 0.659 | 0.161 | 0.005 |  | 8170 | 11908 | 0.579 | 0.698
[7 empty] | моль% | 0.658 | 0.162
23 10 15 | 96.364 | 1.948 | 0.631 | 0.1 | 0.099 | 0.035 | 0.004 | 0.655 | 0.159 | 0.005 | -21.7 | 8166 | 11907 | 0.579 | 0.697
[7 empty] | моль% | 0.654 | 0.159
26 10 15 | 96.282 | 1.979 | 0.637 | 0.102 | 0.1 | 0.035 | 0.007 | 0.689 | 0.162 | 0.007 | -20.7 | 8167 | 11903 | 0.579 | 0.698
[7 empty] | моль% | 0.688 | 0.163
27 10 15 | 96.237 | 2.025 | 0.654 | 0.104 | 0.103 | 0.042 | 0.006 | 0.661 | 0.163 | 0.005 |  | 8177 | 11912 | 0.58 | 0.698
[7 empty] | моль% | 0.66 | 0.164
28 10 15 | 96.324 | 1.962 | 0.632 | 0.102 | 0.1 | 0.4 | 0.006 | 0.665 | 0.164 | 0.005 |  | 8168 | 11906 | 0.579 | 0.698
[7 empty] | моль% | 0.664 | 0.165
29 10 15 | 96.255 | 2.011 | 0.647 | 0.103 | 0.102 | 0.041 | 0.006 | 0.66 | 0.17 | 0.005 |  | 8174 | 11909 | 0.579 | 0.698
[7 empty] | моль% | 0.659 | 0.171
30 10 15 | 96.234 | 2.02 | 0.649 | 0.104 | 0.103 | 0.4 | 0.007 | 0.665 | 0.173 | 0.005 |  | 8175 | 11909 | 0.58 | 0.698
[7 empty] | моль% | 0.664 | 0.174
|  | Начальник управління Барського ЛВУМГ | [9 empty] | В.В. Мандра
|  | Начальник ВХАЛ | [9 empty] | Г.О. Ільницька

## листопад
ПАТ "Укртрансгаз"
Філія УМГ «Черкаситрансгаз» | [7 empty] | Вимірювальна хіміко-аналітична лабораторія Барського промислового майданчика
Барське ЛВУМГ | [8 empty] | Свідоцтво про атестацію № ПУ-0124/15 від 21.10.2015 року
Чинно до 20.10.2018 року
№ 11
ПАСПОРТ ФІЗИКО-ХІМІЧНИХ ПОКАЗНИКІВ ПРИРОДНОГО ГАЗУ
Передано Барським ЛВУМГ та прийнятого ВАТ" Вінницягаз " газопроводу " Уренгой"№ 1-03 листопад 2015 року
| Компонентний склад, об'ємна частка | [12 empty] | Густина
Дата відбору проби | Метан | Етан | Пропан | Ізо-бутан | Н-бутан | Пентани | Гексани та вищі | Азот | Діоксид вуглецю | Кисень | температура точки роси в С° при тиску Р= 3,92 МПа | Теплота згорання нижча, ккал/м³ | Число Воббе вище, ккал/м³ | Відносна | Абсолютна, кг/м³ | Маса механічних домішок, г/м³ | Масова концентрація меркаптанової сірки, г/м³ | Масова концентрація сірководню, г/м³
При 20 ° С, 101,325 кПа
1 | 2 | 3 | 4 | 5 | 6 | 7 | 8 | 9 | 10 | 11 | 12 | 13 | 14 | 15 | 16 | 17 | 18 | 19
02 11 15 | 96.28 | 1.992 | 0.636 | 0.102 | 0.101 | 0.042 | 0.008 | 0.665 | 0.169 | 0.005 |  | 8172 | 11908 | 0.579 | 0.698
[7 empty] | моль | 0.664 | 0.17
03 11 15 | 96.322 | 1.969 | 0.627 | 0.1 | 0.098 | 0.041 | 0.006 | 0.665 | 0.167 | 0.005 |  | 8168 | 11905 | 0.579 | 0.698 | відсут. | відсут. | відсут.
[7 empty] | моль | 0.664 | 0.169
04 11 15 | 96.373 | 1.94 | 0.621 | 0.099 | 0.099 | 0.04 | 0.007 | 0.653 | 0.164 | 0.004 |  | 8166 | 11906 | 0.579 | 0.697
[7 empty] | моль | 0.652 | 0.165
05 11 15 | 96.432 | 1.886 | 0.601 | 0.097 | 0.095 | 0.038 | 0.006 | 0.673 | 0.0167 | 0.005 |  | 8156 | 11898 | 0.578 | 0.697
[7 empty] | моль | 0.672 | 0.168
06 11 15 | 96.306 | 1.972 | 0.633 | 0.101 | 0.099 | 0.039 | 0.007 | 0.667 | 0.171 | 0.005 |  | 8168 | 11905 | 0.579 | 0.698
[7 empty] | моль | 0.666 | 0.172
09 11 15 | 96.066 | 2.139 | 0.689 | 0.109 | 0.107 | 0.037 | 0.005 | 0.659 | 0.183 | 0.006 |  | 8187 | 11915 | 0.581 | 0.7
[7 empty] | моль | 0.658 | 0.184
10 11 15 | 96.075 | 2.126 | 0.68 | 0.108 | 0.105 | 0.038 | 0.004 | 0.675 | 0.183 | 0.006 |  | 8183 | 11911 | 0.581 | 0.7
[7 empty] | моль | 0.674 | 0.184
11 11 15 | 96.115 | 2.125 | 0.686 | 0.108 | 0.106 | 0.037 | 0.005 | 0.633 | 0.18 | 0.005 |  | 8188 | 11919 | 0.58 | 0.699
[7 empty] | моль | 0.632 | 0.181
12 11 15 | 96.032 | 2.152 | 0.7 | 0.111 | 0.109 | 0.37 | 0.005 | 0.671 | 0.178 | 0.005 |  | 8190 | 11916 | 0.581 | 0.7
[7 empty] | моль | 0.67 | 0.179
13 11 15 | 96.08 | 2.173 | 0.701 | 0.113 | 0.112 | 0.33 | 0.003 | 0.641 | 0.139 | 0.005 |  | 8196 | 11930 | 0.58 | 0.699
[7 empty] | моль | 0.64 | 0.139
16 11 15 | 96.049 | 2.178 | 0.709 | 0.114 | 0.112 | 0.039 | 0.007 | 0.6 | 0.189 | 0.003 |  | 8200 | 11929 | 0.581 | 0.7
[7 empty] | моль | 0.599 | 0.19
| Компонентний склад, об'ємна частка | [12 empty] | Густина
Дата відбору проби | Метан | Етан | Пропан | Ізо-бутан | Н-бутан | Пентани | Гексани та вищі | Азот | Діоксид вуглецю | Кисень | температура точки роси в С° при тиску Р= 3,92 МПа | Теплота згорання нижча, ккал/м³ | Число Воббе вище, ккал/м³ | Відносна | Абсолютна, кг/м³ | Маса механічних домішок, г/м³ | Масова концентрація меркаптанової сірки, г/м³ | Масова концентрація сірководню, г/м³
При 20 ° С, 101,325 кПа
17 11 15 | 96.112 | 2.142 | 0.685 | 0.113 | 0.11 | 0.04 | 0.009 | 0.601 | 0.185 | 0.003 |  | 8195 | 11926 | 0.581 | 0.7
[7 empty] | моль | 0.6 | 0.186
18 11 15 | 960.22 | 2.199 | 0.704 | 0.116 | 0.113 | 0.041 | 0.011 | 0.603 | 0.188 | 0.003 |  | 8203 | 11930 | 0.581 | 0.701
[7 empty] | моль | 0.602 | 0.189
19 11 15 | 95.974 | 2.234 | 0.71 | 0.115 | 0.112 | 0.04 | 0.013 | 0.609 | 0.19 | 0.003 |  | 8205 | 11930 | 0.582 | 0.701
[7 empty] | моль | 0.608 | 0.191
20 11 15 | 96.034 | 2.197 | 0.702 | 0.113 | 0.111 | 0.039 | 0.011 | 0.605 | 0.184 | 0.004 |  | 8201 | 11929 | 0.581 | 0.7
[7 empty] | моль | 0.604 | 0.185
23 11 15 | 96.104 | 2.15 | 0.678 | 0.108 | 0.106 | 0.037 | 0.01 | 0.627 | 0.176 | 0.004 |  | 8191 | 11922 | 0.581 | 0.7
[7 empty] | моль | 0.626 | 0.177
24 11 15 | 96.063 | 2.154 | 0.684 | 0.111 | 0.109 | 0.039 | 0.013 | 0.636 | 0.187 | 0.004 |  | 8193 | 11921 | 0.581 | 0.7
[7 empty] | моль | 0.635 | 0.188
25 11 15 | 96.127 | 2.113 | 0.671 | 0.11 | 0.107 | 0.037 | 0.01 | 0.633 | 0.187 | 0.005 |  | 8187 | 11917 | 0.58 | 0.699
[7 empty] | моль | 0.632 | 0.188
26 11 15 | 96.124 | 2.115 | 0.675 | 0.11 | 0.107 | 0.04 | 0.009 | 0.629 | 0.186 | 0.005 |  | 8188 | 11919 | 0.581 | 0.7
[7 empty] | моль | 0.628 | 0.187
27 11 15 | 96.226 | 2.048 | 0.651 | 0.106 | 0.103 | 0.037 | 0.012 | 0.638 | 0.174 | 0.005 |  | 8180 | 11915 | 0.58 | 0.699
[7 empty] | моль | 0.637 | 0.175
30 11 15 | 96.174 | 2.122 | 0.679 | 0.109 | 0.109 | 0.039 | 0.009 | 0.58 | 0.177 | 0.002 |  | 8184 | 11929 | 0.58 | 0.699
[7 empty] | моль | 0.579 | 0.178
|  |  |  | Начальник Барського управління | [8 empty] | В.В.Мандра
|  |  |  | Начальник ВХАЛ | [8 empty] | Г.О.Ільницька

## грудень
ПАТ "Укртрансгаз"
Філія УМГ «Черкаситрансгаз» | [7 empty] | Вимірювальна хіміко-аналітична лабораторія Барського промислового майданчика
Барське ЛВУМГ | [8 empty] | Свідоцтво про атестацію № ПУ-0124/15 від 21.10.2015 року
Чинно до 20.10.2018 року
№ 12
ПАСПОРТ ФІЗИКО-ХІМІЧНИХ ПОКАЗНИКІВ ПРИРОДНОГО ГАЗУ
Передано Барським ЛВУМГ та прийнятого ВАТ" Вінницягаз " газопроводу " Уренгой"№ 1-03 грудень 2015 року
| Компонентний склад, об'ємна частка | [12 empty] | Густина
Дата відбору проби | Метан | Етан | Пропан | Ізо-бутан | Н-бутан | Пентани | Гексани та вищі | Азот | Діоксид вуглецю | Кисень | температура точки роси в С° при тиску Р= 3,92 МПа | Теплота згоряння нижча, ккал/м³ | Число Воббе вище, ккал/м³ | Відносна | Абсолютна, кг/м³ | Маса механічних домішок, г/м³ | Масова концентрація меркаптанової сірки, г/м³ | Масова концентрація сірководню, г/м³
При 20 ° С, 101,325 кПа
1 | 2 | 3 | 4 | 5 | 6 | 7 | 8 | 9 | 10 | 11 | 12 | 13 | 14 | 15 | 16 | 17 | 18 | 19
01 12 15 | 96.314 | 2.024 | 0.648 | 0.107 | 0.107 | 0.039 | 0.007 | 0.589 | 0.162 | 0.003 |  | 8183 | 11924 | 0.579 | 0.698
[7 empty] | моль | 0.588 | 0.163
02 12 15 | 96.027 | 2.209 | 0.709 | 0.115 | 0.114 | 0.04 | 0.008 | 0.587 | 0.189 | 0.002 |  | 8204 | 11933 | 0.581 | 0.7
[7 empty] | моль | 0.586 | 0.19
03 12 15 | 95.973 | 2.242 | 0.715 | 0.117 | 0.115 | 0.003 | 0.008 | 0.593 | 0.194 | 0.003 |  | 8194 | 11932 | 0.582 | 0.701
[7 empty] | моль | 0.592 | 0.195
04 12 15 | 95.915 | 2.268 | 0.726 | 0.119 | 0.115 | 0.042 | 0.007 | 0.609 | 0.194 | 0.003 |  | 8209 | 11932 | 0.582 | 0.701
[7 empty] | моль | 0.608 | 0.195
07 12 15 | 95.946 | 2.239 | 0.714 | 0.116 | 0.114 | 0.041 | 0.008 | 0.619 | 0.198 | 0.004 |  | 8204 | 11927 | 0.582 | 0.701
[7 empty] | моль | 0.618 | 0.199
08 12 15 | 95.989 | 2.228 | 0.71 | 0.114 | 0.114 | 0.04 | 0.007 | 0.607 | 0.187 | 0.004 |  | 8203 | 11930 | 0.581 | 0.701
[7 empty] | моль | 0.606 | 0.188
09 12 15 | 95.982 | 2.235 | 0.716 | 0.115 | 0.115 | 0.038 | 0.007 | 0.593 | 0.194 | 0.003 |  | 8206 | 11932 | 0.582 | 0.701
[7 empty] | моль | 0.592 | 0.195
10 12 15 | 96.042 | 2.187 | 0.699 | 0.114 | 0.115 | 0.039 | 0.007 | 0.605 | 0.191 | 0.003 | -20.8 | 8199 | 11927 | 0.581 | 0.7 | відсутн | відсутн | відсутн
[7 empty] | моль | 0.604 | 0.192
11 12 15 | 96.12 | 2.136 | 0.69 | 0.114 | 0.114 | 0.04 | 0.007 | 0.597 | 0.179 | 0.003 |  | 8197 | 11928 | 0.581 | 0.7
[7 empty] | моль | 0.596 | 0.18 | 0.003
| Компонентний склад, об'ємна частка | [12 empty] | Густина
Дата відбору проби | Метан | Етан | Пропан | Ізо-бутан | Н-бутан | Пентани | Гексани та вищі | Азот | Діоксид вуглецю | Кисень | температура точки роси в С° при тиску Р= 3,92 МПа | Теплота згоряння нижча, ккал/м³ | Число Воббе вище, ккал/м³ | Відносна | Абсолютна, кг/м³ | Маса механічних домішок, г/м³ | Масова концентрація меркаптанової сірки, г/м³ | Масова концентрація сірководню, г/м³
При 20 ° С, 101,325 кПа
1 | 2 | 3 | 4 | 5 | 6 | 7 | 8 | 9 | 10 | 11 | 12 | 13 | 14 | 15 | 16 | 17 | 18 | 19
14 12 15 | 95.986 | 2.194 | 0.707 | 0.117 | 0.117 | 0.044 | 0.017 | 0.625 | 0.187 | 0.004 |  | 8205 | 11929 | 0.582 | 0.701
[7 empty] | моль | 0.624 | 0.188
15 12 15 | 95.982 | 2.193 | 0.702 | 0.116 | 0.116 | 0.045 | 0.015 | 0.637 | 0.189 | 0.005 | -21 | 8202 | 11925 | 0.582 | 0.701
[7 empty] | моль | 0.636 | 0.19
16 12 15 | 96.026 | 2.076 | 0.726 | 0.12 | 0.121 | 0.046 | 0.017 | 0.656 | 0.208 | 0.004 |  | 8197 | 11917 | 0.582 | 0.701
[7 empty] | моль | 0.655 | 0.209
17 12 1595,792 | 95.792 | 2.291 | 0.736 | 0.122 | 0.122 | 0.048 | 0.019 | 0.651 | 0.216 | 0.003 |  | 8214 | 11927 | 0.583 | 0.703
[7 empty] | моль | 0.65 | 0.217
21 12 15 | 95.95 | 2.236 | 0.712 | 0.116 | 0.115 | 0.043 | 0.001 | 0.628 | 0.195 | 0.004 |  | 8201 | 11925 | 0.582 | 0.701
[7 empty] | моль | 0.627 | 0.196
22 12 15 | 95.985 | 2.214 | 0.707 | 0.115 | 0.113 | 0.039 | 0.004 | 0.624 | 0.195 | 0.004 |  | 8199 | 11924 | 0.581 | 0.701
[7 empty] | моль | 0.623 | 0.196
23 12 15 | 96.06 | 2.165 | 0.69 | 0.111 | 0.11 | 0.04 | 0.004 | 0.629 | 0.186 | 0.005 | -20.7 | 8193 | 11921 | 0.581 | 0.7
[7 empty] | моль | 0.628 | 0.187
24 12 15 | 95.984 | 2.213 | 0.705 | 0.114 | 0.112 | 0.039 | 0.003 | 0.633 | 0.192 | 0.005 |  | 8197 | 11923 | 0.581 | 0.701
[7 empty] | моль | 0.632 | 0.193
25 12 15 | 95.936 | 2.244 | 0.713 | 0.114 | 0.113 | 0.041 | 0.005 | 0.636 | 0.194 | 0.004 |  | 8201 | 11924 | 0.582 | 0.701
[7 empty] | моль | 0.635 | 0.195
28 12 15 | 95.977 | 2.206 | 0.704 | 0.115 | 0.113 | 0.039 | 0.009 | 0.639 | 0.193 | 0.005 | -19.1 | 8198 | 11922 | 0.582 | 0.701
[7 empty] | моль | 0.638 | 0.194
29 12 15 | 95.976 | 2.206 | 0.702 | 0.115 | 0.112 | 0.042 | 0.009 | 0.641 | 0.192 | 0.005 |  | 8199 | 11923 | 0.582 | 0.701
[7 empty] | моль | 0.64 | 0.193
30 12 15 | 96.039 | 2.165 | 0.687 | 0.113 | 0.11 | 0.041 | 0.01 | 0.645 | 0.185 | 0.005 |  | 8194 | 11920 | 0.581 | 0.7
[7 empty] | моль | 0.644 | 0.186
31 12 15 | 96.9 | 2.133 | 0.678 | 0.11 | 0.108 | 0.042 | 0.009 | 0.643 | 0.181 | 0.006 |  | 8190 | 11919 | 0.581 | 0.7
[7 empty] | моль | 0.642 | 0.182
[5 empty] | Начальник Барського управління | [10 empty] | В.В. Мандра