## Лист1
ПАТ "УКРТРАНСГАЗ"
Філія УМГ"Харківтрансгаз"
Криворізьке ЛВУМГ
Вимірювальна хіміко-аналітична лабораторія
Свідоцтво про атестацію № ПЄ 0048/2013 дійсне до 16.05.18 р.
ПАСПОРТ ФІЗИКО-ХІМІЧНИХ ПАРАМЕТРІВ ПРИРОДНОГО ГАЗУ
протранспортованого УМГ "Харківтрансгаз" Криворізьким ЛВУМГ та прийнятого ПАТ"Криворіжгаз , ПАТ "Дніпропетровськгаз"Дніпропетровської обл. ВАТ "Кіровоградгаз" Кіровоградської обл.
по магістральним газопроводам ЄККР за період з 01.12.2015 по 31.12.2015. (точка відбору - ГРС-3 м.Кривий Ріг )
Дата відбору проби (числа місяця) | Умови відбору проби |  | Дата аналізу проби (числа місяця) | Компонентний склад МВУ 05-61-2005, об'ємна частка, % | [13 empty] | Температура точки роси по волозі при 4,0 МПа, оС | Теплота згоряння нижча ГОСТ22667-82, ккал/м3 | Число Воббе вище ГОСТ22667-82, ккал/м3 | Густина, кг/м3 |  |  | Маса механічних домішок,г/м3 ГОСТ 22387.4-77 | Масова концентрація меркаптанової сірки, г/м3 ГОСТ 22387.2-97 | Масова концентрація сірководню, г/м3 ГОСТ 22387.2-97
|  |  |  | метан | етан | пропан | і-бутани | н-бутан | нео-пентани | і-пентан | н-пентан | гексани та вищі | кисень | азот |  | діоксид вуглецю |  |  |  |  | пікнометрична | лабораторний хроматограф | потоковий хроматограф
| Р, кгс/см2 | t, ºС | [11 empty] | об. % | мол.% | об. % | мол. %
при 20 ºС , 101,325 кПа
1 | [26 empty] | 0
2 | 40 | 9 | 2 | 96.445 | 1.912 | 0.593 | 0.094 | 0.09 | 0.003 | 0.018 | 0.013 | 0.004 | 0.006 | 0.7 | 0.699 | 0.122 | 0.122 |  | 8155 | 11901 |  | 0.696 |  | не виявл. |  |  | 0
3 | 39 | 8 | 3 | 96.362 | 1.964 | 0.605 | 0.096 | 0.092 | 0.003 | 0.019 | 0.013 | 0.004 | 0.006 | 0.71 | 0.709 | 0.126 | 0.126 |  | 8160 | 11902 |  | 0.697 |  |  |  |  | 100 | ОК
4 | [26 empty] | 100 | ОК
5 | [26 empty] | 0
6 | [26 empty] | 0
7 | 40.5 | 8 | 7 | 96.297 | 2.028 | 0.623 | 0.098 | 0.095 | 0.003 | 0.019 | 0.014 | 0.003 | 0.005 | 0.684 | 0.683 | 0.131 | 0.131 |  | 8169 | 11910 |  | 0.697 |  |  | 0 | 0 | 0
8 | [26 empty] | 100
9 | 40.5 | 8 | 9 | 96.32 | 2.005 | 0.619 | 0.097 | 0.093 | 0.003 | 0.019 | 0.013 | 0.004 | 0.005 | 0.694 | 0.693 | 0.128 | 0.128 |  | 8166 | 11908 |  | 0.697 |  |  |  |  | 0
10 | 39 | 7 | 10 | 96.249 | 2.053 | 0.635 | 0.1 | 0.096 | 0.003 | 0.019 | 0.014 | 0.006 | 0.005 | 0.687 | 0.686 | 0.133 | 0.133 |  | 8173 | 11912 |  | 0.698 |  |  |  |  | 100
11 | [26 empty] | 100
12 | [26 empty] | 0
13 | [26 empty] | 0
14 | 41 | 7 | 14 | 96.285 | 2.04 | 0.634 | 0.1 | 0.099 | 0.003 | 0.02 | 0.014 | 0.005 | 0.006 | 0.667 | 0.666 | 0.127 | 0.127 |  | 8175 | 11916 |  | 0.698 |  |  | 0 | 0 | 0
15 | [26 empty] | 100 | ОК
16 | 40 | 7 | 16 | 96.204 | 2.085 | 0.643 | 0.101 | 0.099 | 0.003 | 0.019 | 0.013 | 0.005 | 0.006 | 0.69 | 0.689 | 0.132 | 0.132 |  | 8176 | 11913 | 0.698 | 0.698 |  |  |  |  | 0
17 | [26 empty] | 100 | ОК
18 | 39 | 5 | 18 | 96.249 | 2.044 | 0.638 | 0.1 | 0.1 | 0.003 | 0.02 | 0.015 | 0.004 | 0.007 | 0.688 | 0.687 | 0.132 | 0.132 |  | 8173 | 11912 |  | 0.698 |  |  |  |  | 0
19 | [26 empty] | 100
20 | [26 empty] | 0
21 | 41 | 5 | 21 | 95.549 | 2.44 | 0.768 | 0.115 | 0.125 | 0.003 | 0.027 | 0.02 | 0.013 | 0.006 | 0.754 | 0.753 | 0.18 | 0.181 |  | 8220 | 11925 |  | 0.704 |  |  | 0.002 | 0 | 0
22 | [26 empty] | 100
23 | 40.5 | 5 | 23 | 95.894 | 2.242 | 0.698 | 0.107 | 0.112 | 0.003 | 0.023 | 0.017 | 0.008 | 0.005 | 0.733 | 0.732 | 0.158 | 0.158 |  | 8194 | 11915 |  | 0.701 |  |  |  |  | 0
24 | 40 | 6 | 24 | 96.127 | 2.12 | 0.67 | 0.108 | 0.109 | 0.003 | 0.022 | 0.016 | 0.006 | 0.006 | 0.675 | 0.674 | 0.138 | 0.138 |  | 8188 | 11921 |  | 0.699 |  |  |  |  | 100 | ОК
25 | [26 empty] | 100 | ОК
26 | [26 empty] | 0
27 | [26 empty] | 0
28 | 39 | 6 | 28 | 95.606 | 2.378 | 0.733 | 0.107 | 0.123 | 0.003 | 0.027 | 0.021 | 0.016 | 0.006 | 0.807 | 0.805 | 0.173 | 0.174 |  | 8207 | 11912 |  | 0.703 |  | не виявл. | 0.001 | 0 | 0
29 | [26 empty] | 100
30 | 40 | 5 | 30 | 96.276 | 2.042 | 0.635 | 0.099 | 0.098 | 0.004 | 0.02 | 0.014 | 0.005 | 0.006 | 0.671 | 0.67 | 0.131 | 0.131 |  | 8174 | 11914 |  | 0.698 |  |  |  |  | 0
31
Начальник Криворізького ЛВУМГ Матвієнко Р.В.
| Підрозділу підприємства, якому підпорядкована ХАЛ | [13 empty] | прізвище |  |  |  | підпис |  | дата
Керівник ХАЛ Криворізького ЛВУМГ Степанова О.Г. .
| ХАЛ, де здійснювались аналізи газу | [13 empty] | прізвище |  |  |  | підпис |  | дата