## Мариупольгаз берд
ПАТ "УКРТРАНСГАЗ" | [12 empty] | Вимірювальна хіміко-аналітична лабораторія
Філія "УМГ "ХАРКІВТРАНСГАЗ" | [12 empty] | свідоцтво про атестацію №РЬ089/2014 від 19.10.2015р.
Сєвєродонецьке ЛВУ МГ | [12 empty] | Чинно до 06.06.2017 року
Паспорт фізико-хімічних показників природного газу
переданного Краматорським ЛВУМГ філії "УМГ "ХАРКІВТРАНСГАЗ" по ГРС Бердянськ, Ялта, Мангуш, р-п. Маріупольський, Дзержинського, Малинівка, Первомайське ПТФ, Червоне поле ГРС Маріуполь-1, Маріуполь-2 та прийнятого ПАТ " Маріупольгаз"
за період з 01.12.2015 р. по 31.12.2015р
Дата | Компонентний склад, % об. | [9 empty] | Точка роси вологи (Р=40 кг/см2), 0С | Густина, кг/м3 | Теплота згоряння нижча, ккал/м3 | Число Воббе вище, ккал/м3 | Маса механ. домішок, г/м3 | Масова концентрація меркаптанової сірки, г/м3 | Масова концентрація сірководню, г/м3
| Метан | Этан | Пропан | і-Бутан | н-Бутан | Пентани | Гексан та вищі | Азот | Діоксид вуглецю | Кисень
при 200С; 101,325 кПа
2015-12-01 | 94.9838 | 2.5412 | 0.6393 | 0.0872 | 0.0941 | 0.0376 | 0.0119 | 1.4605 | 0.1443 |  |  | 0.704 | 8141.239 | 11807.85 |  |  |  | 99.9999
2015-12-02 | 95.0253 | 2.5235 | 0.6422 | 0.0877 | 0.0935 | 0.0371 | 0.0115 | 1.4267 | 0.1525 |  |  | 0.7038 | 8142.268 | 11810.82 |  |  |  | 100
2015-12-03 | 95.1226 | 2.4757 | 0.6338 | 0.0863 | 0.0901 | 0.0353 | 0.0106 | 1.3852 | 0.1605 |  |  | 0.7032 | 8139.28 | 11812.2 |  |  |  | 100.0001
2015-12-04 | 95.1043 | 2.4724 | 0.6399 | 0.0852 | 0.0887 | 0.0349 | 0.01 | 1.3992 | 0.1654 |  |  | 0.7033 | 8137.603 | 11808.84 |  |  |  | 100
2015-12-05 | 95.169 | 2.4505 | 0.6356 | 0.086 | 0.0894 | 0.0353 | 0.0104 | 1.3637 | 0.1602 |  |  | 0.7029 | 8139.441 | 11814.7
2015-12-06 | 94.8386 | 2.6149 | 0.6333 | 0.0853 | 0.0894 | 0.0356 | 0.0105 | 1.5122 | 0.1803 |  |  | 0.7048 | 8135.925 | 11793.09 |  |  |  | 100.0001
2015-12-07 | 94.7202 | 2.6589 | 0.6359 | 0.0852 | 0.0899 | 0.0356 | 0.0104 | 1.5734 | 0.1905 |  |  | 0.7055 | 8133.356 | 11783.18 |  |  |  | 100
2015-12-08 | 94.7173 | 2.653 | 0.6441 | 0.0855 | 0.0901 | 0.0358 | 0.0103 | 1.5893 | 0.1745 |  |  | 0.7055 | 8134.132 | 11784.56 |  |  |  | 99.9999
2015-12-09 | 94.6846 | 2.6879 | 0.6456 | 0.0862 | 0.0911 | 0.0362 | 0.0103 | 1.6219 | 0.1362 | 0.01 | -14.5 | 0.7055 | 8137.331 | 11789.27 |  |  |  | 100.01
2015-12-10 | 94.8103 | 2.6306 | 0.6311 | 0.0869 | 0.0908 | 0.0361 | 0.0104 | 1.5811 | 0.1226 |  |  | 0.7046 | 8136.387 | 11795.36 |  |  |  | 99.9999
2015-12-11 | 94.953 | 2.6044 | 0.6285 | 0.0896 | 0.0936 | 0.0381 | 0.0108 | 1.4673 | 0.1146 |  |  | 0.7039 | 8145.81 | 11814.82 |  |  |  | 99.9999
2015-12-12 | 95.113 | 2.5927 | 0.6279 | 0.0919 | 0.0973 | 0.0401 | 0.0116 | 1.2879 | 0.1376 |  |  | 0.7034 | 8159.347 | 11838.85 |  |  |  | 100
2015-12-13 | 94.8745 | 2.6795 | 0.6296 | 0.0917 | 0.101 | 0.0408 | 0.0113 | 1.4288 | 0.1426 |  |  | 0.7048 | 8154.075 | 11819.43 |  |  |  | 99.9998
2015-12-14 | 94.8569 | 2.6587 | 0.6331 | 0.092 | 0.1017 | 0.0417 | 0.0121 | 1.4624 | 0.1416 |  |  | 0.7049 | 8151.228 | 11814.2 |  |  |  | 100.0002
2015-12-15 | 94.8285 | 2.6702 | 0.6348 | 0.09 | 0.0979 | 0.0408 | 0.0116 | 1.4909 | 0.1353 |  |  | 0.7049 | 8148.933 | 11810.72 |  |  |  | 100
2012-12-16 | 94.8661 | 2.6661 | 0.6405 | 0.0918 | 0.1001 | 0.0414 | 0.0115 | 1.4545 | 0.128 |  |  | 0.7048 | 8153.748 | 11818.84 | відс | 0.012 | 0.001 | 100
2015-12-17 | 94.9882 | 2.6123 | 0.6347 | 0.0923 | 0.1003 | 0.0418 | 0.0117 | 1.3931 | 0.1256 |  |  | 0.7041 | 8155.037 | 11826.71 |  |  |  | 100
2015-12-18 | 94.8259 | 2.663 | 0.6336 | 0.0888 | 0.0978 | 0.0408 | 0.0116 | 1.5116 | 0.1269 |  |  | 0.7048 | 8147.109 | 11808.76 |  |  |  | 100
2015-12-19 | 94.7835 | 2.6875 | 0.6337 | 0.0898 | 0.1013 | 0.0417 | 0.0115 | 1.5142 | 0.1369 |  |  | 0.7052 | 8148.674 | 11807.78 |  |  |  | 100.0001
2015-12-20 | 94.4356 | 2.8414 | 0.6387 | 0.1002 | 0.1251 | 0.0516 | 0.0131 | 1.6237 | 0.1708 |  |  | 0.708 | 8156.728 | 11795.23 |  |  |  | 100.0002
2015-12-21 | 94.4868 | 2.7735 | 0.6356 | 0.0964 | 0.118 | 0.0496 | 0.013 | 1.6409 | 0.1864 |  |  | 0.7076 | 8146.929 | 11784.81 |  |  |  | 100.0002
2015-12-22 | 94.5151 | 2.745 | 0.6234 | 0.093 | 0.1122 | 0.0471 | 0.0126 | 1.6675 | 0.184 |  |  | 0.7072 | 8139.288 | 11777.65 |  |  |  | 99.9999
2015-12-23 | 94.5195 | 2.7435 | 0.6292 | 0.0866 | 0.1006 | 0.0433 | 0.0122 | 1.6729 | 0.1921 |  |  | 0.7069 | 8134.416 | 11772.77 |  |  |  | 99.9999
2015-12-24 | 94.5838 | 2.7256 | 0.6414 | 0.084 | 0.0932 | 0.0401 | 0.0113 | 1.6194 | 0.2013 |  |  | 0.7065 | 8135.446 | 11777.72 |  |  |  | 100.0001
2015-12-25 | 94.676 | 2.6859 | 0.6377 | 0.0865 | 0.0953 | 0.0411 | 0.0114 | 1.5507 | 0.2153 |  |  | 0.7062 | 8138.041 | 11784.45 |  |  |  | 99.9999
2015-12-26 | 94.9064 | 2.6018 | 0.6286 | 0.088 | 0.0957 | 0.0418 | 0.0118 | 1.4306 | 0.1953 |  |  | 0.7048 | 8143.477 | 11804.09 |  |  |  | 100
2015-12-27 | 94.8865 | 2.5844 | 0.6382 | 0.0841 | 0.0914 | 0.039 | 0.0112 | 1.4823 | 0.1829 |  |  | 0.7047 | 8138.027 | 11797.17 |  |  |  | 100
28.12.15. | 95.1522 | 2.4869 | 0.6384 | 0.0952 | 0.1062 | 0.0411 | 0.0117 | 1.315 | 0.1533 |  |  | 0.7035 | 8153.191 | 11829.51 |  |  |  | 100
2015-12-29 | 95.0498 | 2.5204 | 0.6464 | 0.0993 | 0.1137 | 0.0419 | 0.0115 | 1.3742 | 0.1428 |  |  | 0.7041 | 8154.644 | 11825.65
2015-12-30 | 95.0415 | 2.5254 | 0.6421 | 0.1117 | 0.1343 | 0.0443 | 0.0118 | 1.3516 | 0.1375 |  |  | 0.7046 | 8163.427 | 11834.31
2015-12-31 | 95.0054 | 2.5399 | 0.6399 | 0.11 | 0.1333 | 0.0449 | 0.0119 | 1.3746 | 0.1401 |  |  | 0.7048 | 8161.716 | 11830.31
Начальник Сєвєродонецького ЛВУ МГ Головко Ю.О.
Керівник підрозділу, якому підпорядкована лабораторія прізвище підпис дата
Інженер ВХАЛ Сєвєродонецького ЛВУ МГ Єрьоменко М.О.
Керівник лабораторії, де здійнювались аналізи газу прізвище підпис дата