## ДУД -1
ПАСПОРТ
ФІЗИКО-ХІМІЧНИХ ПАРАМЕТРІВ ПРИРОДНОГО ГАЗУ,
переданого Закарпатським ЛВУМГ та прийнятого ПАТ "Закарпатгаз" по г-ду ДУД-1 з 01.12.2015р. по 31.12.2015р.
Число місяця | Компонентний склад, мольна частка, % | [11 empty] | Температура точки роси при Р=4,0МПа,оС | Теплота згорання нижча, МДж/м3 | Густина, кг/м³ |  | Число Воббе вище, МДж/м3 | Маса еханічних домішок г/м3 | Масова концентрація меркаптанової сірки г/м3 | Масова концентрація сірководню, г/м3
| Метан | Етан | Пропан | н-Бутан | і-Бутан | Пентани | Гексани та вищі | Азот | Діоксид вуглецю |  |  | Кисень
[10 empty] | Гелій | Водень |  |  |  | абсолютна | відносна
при 20оС,
101,325кПа
01.12. | 93.156 | 3.017 | 0.818 | 0.136 | 0.117 | 0.048 | 0.03 | 1.986 | 0.677 | 0.014 | 0.001 |  |  | 34.04 | 0.7197 | 0.5976 | 48.81
02.12. | 92.584 | 2.955 | 0.8 | 0.134 | 0.117 | 0.048 | 0.03 | 2.673 | 0.644 | 0.014 | 0.001 |  |  | 33.79 | 0.7221 | 0.5996 | 48.38
03.12. | 92.688 | 2.924 | 0.816 | 0.137 | 0.123 | 0.048 | 0.029 | 2.635 | 0.585 | 0.014 | 0.001 |  |  | 33.83 | 0.7214 | 0.599 | 48.46
04.12. | 92.654 | 2.921 | 0.818 | 0.139 | 0.125 | 0.05 | 0.029 | 2.684 | 0.565 | 0.014 | 0.001 |  |  | 33.83 | 0.7216 | 0.5991 | 48.45
05.12. | 92.646 | 2.897 | 0.82 | 0.14 | 0.126 | 0.05 | 0.03 | 2.727 | 0.549 | 0.014 | 0.001 |  |  | 33.81 | 0.7215 | 0.599 | 48.43
06.12. | 92.593 | 2.911 | 0.823 | 0.14 | 0.126 | 0.05 | 0.029 | 2.751 | 0.562 | 0.014 | 0.001 |  |  | 33.81 | 0.7219 | 0.5993 | 48.43
07.12. | 92.724 | 2.799 | 0.802 | 0.136 | 0.124 | 0.048 | 0.027 | 2.823 | 0.502 | 0.014 | 0.001 |  |  | 33.75 | 0.7204 | 0.5981 | 48.38
08.12. | 92.8 | 2.803 | 0.793 | 0.133 | 0.119 | 0.055 | 0.026 | 2.76 | 0.495 | 0.014 | 0.001 | 0.001 |  | 33.77 | 0.72 | 0.5978 | 48.43
09.12. | 93.17 | 2.83 | 0.8 | 0.134 | 0.119 | 0.05 | 0.027 | 2.345 | 0.51 | 0.014 | 0.001 |  |  | 33.91 | 0.7182 | 0.5963 | 48.69
10.12. | 93.429 | 2.842 | 0.804 | 0.134 | 0.118 | 0.049 | 0.027 | 2.069 | 0.513 | 0.014 | 0.001 |  |  | 34.01 | 0.7169 | 0.5952 | 48.87
11.12. | 93.303 | 2.88 | 0.811 | 0.135 | 0.119 | 0.05 | 0.028 | 2.126 | 0.533 | 0.014 | 0.001 |  |  | 34 | 0.7179 | 0.596 | 48.82
12.12. | 93.086 | 3.017 | 0.838 | 0.14 | 0.12 | 0.052 | 0.03 | 2.093 | 0.609 | 0.014 | 0.001 |  |  | 34.05 | 0.7199 | 0.5977 | 48.81
13.12. | 93.045 | 3.041 | 0.843 | 0.14 | 0.121 | 0.053 | 0.031 | 2.084 | 0.627 | 0.014 | 0.001 |  |  | 34.05 | 0.7204 | 0.5981 | 48.81
14.12. | 93.687 | 3.122 | 0.859 | 0.142 | 0.121 | 0.053 | 0.031 | 1.311 | 0.659 | 0.014 | 0.001 |  |  | 34.33 | 0.7176 | 0.5958 | 49.31
15.12. | 93.364 | 3.125 | 0.861 | 0.143 | 0.121 | 0.054 | 0.031 | 1.615 | 0.671 | 0.014 | 0.001 |  |  | 34.23 | 0.7193 | 0.5972 | 49.1
16.12. | 92.666 | 3.08 | 0.796 | 0.133 | 0.113 | 0.052 | 0.03 | 2.455 | 0.66 | 0.014 | 0.001 |  |  | 33.89 | 0.7219 | 0.5994 | 48.52
17.12. | 92.885 | 3.107 | 0.858 | 0.143 | 0.12 | 0.054 | 0.031 | 2.1 | 0.687 | 0.014 | 0.001 |  |  | 34.06 | 0.7218 | 0.5993 | 48.77
18.12. | 92.279 | 3.042 | 0.834 | 0.139 | 0.116 | 0.054 | 0.031 | 2.809 | 0.681 | 0.014 | 0.001 |  |  | 33.79 | 0.7244 | 0.6014 | 48.29
19.12. | 91.604 | 2.942 | 0.799 | 0.133 | 0.112 | 0.051 | 0.029 | 3.657 | 0.658 | 0.014 | 0.001 |  |  | 33.45 | 0.7271 | 0.6037 | 47.72
20.12. | 91.442 | 2.916 | 0.792 | 0.132 | 0.111 | 0.051 | 0.029 | 3.862 | 0.65 | 0.014 | 0.001 |  |  | 33.37 | 0.7277 | 0.6042 | 47.6
21.12. | 91.574 | 2.937 | 0.799 | 0.133 | 0.112 | 0.052 | 0.029 | 3.691 | 0.658 | 0.014 | 0.001 |  |  | 33.44 | 0.7272 | 0.6038 | 47.71
22.12. | 91.602 | 2.905 | 0.802 | 0.133 | 0.113 | 0.051 | 0.028 | 3.729 | 0.622 | 0.014 | 0.001 |  |  | 33.43 | 0.7268 | 0.6034 | 47.71
23.12. | 91.473 | 2.891 | 0.797 | 0.132 | 0.112 | 0.05 | 0.028 | 3.88 | 0.622 | 0.014 | 0.001 |  |  | 33.37 | 0.7273 | 0.6039 | 47.6 | 0
24.12. | 91.48 | 2.894 | 0.792 | 0.132 | 0.112 | 0.051 | 0.028 | 3.865 | 0.631 | 0.014 | 0.001 |  |  | 33.37 | 0.7273 | 0.6039 | 47.6
25.12. | 91.261 | 2.906 | 0.803 | 0.133 | 0.113 | 0.052 | 0.028 | 4.058 | 0.631 | 0.014 | 0.001 |  |  | 33.32 | 0.7285 | 0.6049 | 47.49
26.12. | 91.384 | 2.919 | 0.81 | 0.134 | 0.114 | 0.051 | 0.028 | 3.917 | 0.628 | 0.014 | 0.001 |  |  | 33.38 | 0.728 | 0.6044 | 47.59
27.12. | 91.438 | 2.908 | 0.805 | 0.133 | 0.114 | 0.051 | 0.028 | 3.883 | 0.625 | 0.014 | 0.001 |  |  | 33.38 | 0.7277 | 0.6041 | 47.61
28.12. | 91.545 | 2.925 | 0.808 | 0.133 | 0.113 | 0.05 | 0.028 | 3.75 | 0.633 | 0.014 | 0.001 |  |  | 33.43 | 0.7272 | 0.6038 | 47.69
29.12. | 91.708 | 2.982 | 0.821 | 0.135 | 0.114 | 0.052 | 0.028 | 3.485 | 0.66 | 0.014 | 0.001 |  | -9.4 | 33.53 | 0.7268 | 0.6034 | 47.85 |  | 0.0002 | 0.0001
30.12. | 92.055 | 3.066 | 0.839 | 0.138 | 0.115 | 0.052 | 0.029 | 2.994 | 0.697 | 0.014 | 0.001 |  |  | 33.72 | 0.7256 | 0.6024 | 48.16
31.12. | 91.996 | 3.072 | 0.836 | 0.137 | 0.114 | 0.052 | 0.03 | 3.039 | 0.709 | 0.014 | 0.001 |  |  | 33.7 | 0.7259 | 0.6027 | 48.12
Середнє за місяць | 92.364 | 2.954 | 0.816 | 0.136 | 0.117 | 0.051 | 0.029 | 2.899 | 0.618 | 0.014 | 0.001 | 0.001 | -9.4 | 33.7368 | 0.72323 | 0.60047 | 48.2648 | 0 | 0.0002 | 0.0001
Примітка: Фізико-хімічні параметри природного газу відповідають вимогам ГОСТу 5542-87 „Газы горючие природные для промышленного и коммунально-бытового назначения..
Перелік ГРС, через які подається природній газ з даного газопроводу: ГРС Ужгород, ГРС Геєвці, ГРС Чоп, ГРС П.Комарівці
Місце відбору :ГРС Ужгород
Начальник Закарпатського ЛВУМГ Лукіта В.Ф. 04.01.2016р.
Керівник ВХАЛ Завадяк О.В. 04.01. 2016р.
Свідоцтво атестації лабораторії №РВ-0033-13 від 27.06.2013р.