## ДУД -1 для Мукачева
ПАСПОРТ
ФІЗИКО-ХІМІЧНИХ ПАРАМЕТРІВ ПРИРОДНОГО ГАЗУ,
переданого Закарпатським ЛВУМГ та прийнятого ПАТ "Закарпатгаз" по г-ду ДУД-1 з 01.12.2015р. по 31.12.2015 р.
Число місяця | Компонентний склад, мольна частка, % | [11 empty] | Температура точки роси -Р=4,0МПа,оС | Теплота згорання нижча,МДж/м3 | Густина,кг/м3 |  |  | Число Воббе вище, МДж/м3 | Маса механічних домішок г/м3 | Масова концентрація меркаптанової сірки,г/м3 | Масова концентрація сірководню, г/м3
| Метан | Етан | Пропан | н-Бутан | і-Бутан | Пентани | Гексани та вищі | Азот | Діоксид вуглецю |  |  | Кисень
[15 empty] | абсолютна |  | відносна
при 20оС,
[10 empty] | Гелій | Водень |  |  | 101,325кПа
01.12. | 93.911 | 3.178 | 0.844 | 0.134 | 0.113 | 0.064 | 0.029 | 0.978 | 0.734 | 0.014 | 0.001 |  |  | 34.42 |  | 0.7168 | 0.5952 | 49.46
02.12. | 94.1 | 3.132 | 0.828 | 0.137 | 0.12 | 0.059 | 0.028 | 0.926 | 0.655 | 0.014 | 0.001 |  |  | 34.45 |  | 0.7152 | 0.5938 | 49.55
03.12. | 94.222 | 3.115 | 0.833 | 0.138 | 0.124 | 0.055 | 0.027 | 0.869 | 0.602 | 0.014 | 0.001 |  |  | 34.48 |  | 0.7143 | 0.593 | 49.63
04.12. | 94.288 | 3.082 | 0.835 | 0.14 | 0.125 | 0.055 | 0.026 | 0.863 | 0.571 | 0.014 | 0.001 |  |  | 34.49 |  | 0.7138 | 0.5926 | 49.66
05.12. | 94.199 | 3.145 | 0.837 | 0.14 | 0.124 | 0.055 | 0.024 | 0.873 | 0.588 | 0.014 | 0.001 |  |  | 34.49 |  | 0.7144 | 0.5931 | 49.65
06.12. | 94.112 | 3.224 | 0.838 | 0.141 | 0.124 | 0.056 | 0.023 | 0.87 | 0.597 | 0.014 | 0.001 |  |  | 34.51 |  | 0.7149 | 0.5936 | 49.66
07.12. | 94.354 | 2.981 | 0.834 | 0.14 | 0.122 | 0.056 | 0.026 | 0.893 | 0.572 | 0.014 | 0.001 | 0.007 |  | 34.45 |  | 0.7133 | 0.5922 | 49.62
08.12. | 94.282 | 3.024 | 0.84 | 0.142 | 0.124 | 0.057 | 0.027 | 0.898 | 0.591 | 0.014 | 0.001 |  |  | 34.46 |  | 0.714 | 0.5928 | 49.61
09.12. | 94.241 | 3.041 | 0.837 | 0.143 | 0.124 | 0.058 | 0.027 | 0.91 | 0.604 | 0.014 | 0.001 |  |  | 34.46 |  | 0.7143 | 0.593 | 49.6
10.12. | 94.274 | 3.009 | 0.835 | 0.143 | 0.124 | 0.058 | 0.029 | 0.912 | 0.601 | 0.014 | 0.001 |  |  | 34.45 |  | 0.7141 | 0.5929 | 49.6
11.12. | 94.274 | 2.991 | 0.851 | 0.143 | 0.124 | 0.057 | 0.03 | 0.914 | 0.601 | 0.014 | 0.001 |  |  | 34.45 |  | 0.7142 | 0.593 | 49.6
12.12. | 94.306 | 2.909 | 0.85 | 0.142 | 0.124 | 0.086 | 0.035 | 0.925 | 0.608 | 0.014 | 0.001 |  |  | 34.46 |  | 0.7147 | 0.5934 | 49.59
13.12. | 94.252 | 2.917 | 0.853 | 0.142 | 0.124 | 0.072 | 0.037 | 0.946 | 0.642 | 0.014 | 0.001 |  |  | 34.44 |  | 0.715 | 0.5936 | 49.54
14.12. | 94.204 | 2.95 | 0.845 | 0.143 | 0.123 | 0.061 | 0.035 | 0.961 | 0.663 | 0.014 | 0.001 |  |  | 34.41 |  | 0.7151 | 0.5937 | 49.51
15.12. | 94.23 | 2.96 | 0.843 | 0.143 | 0.124 | 0.067 | 0.033 | 0.945 | 0.64 | 0.014 | 0.001 |  |  | 34.43 |  | 0.7149 | 0.5936 | 49.54
16.12. | 94.122 | 3.028 | 0.848 | 0.145 | 0.124 | 0.059 | 0.032 | 0.959 | 0.668 | 0.014 | 0.001 |  |  | 34.43 |  | 0.7155 | 0.5941 | 49.52
17.12. | 94.001 | 3.1 | 0.856 | 0.146 | 0.123 | 0.062 | 0.032 | 0.97 | 0.695 | 0.014 | 0.001 |  |  | 34.44 |  | 0.7165 | 0.5949 | 49.5
18.12. | 94.017 | 3.09 | 0.856 | 0.145 | 0.121 | 0.06 | 0.031 | 0.975 | 0.69 | 0.014 | 0.001 |  |  | 34.43 |  | 0.7162 | 0.5947 | 49.5
19.12. | 94.007 | 3.081 | 0.857 | 0.145 | 0.123 | 0.061 | 0.034 | 0.977 | 0.7 | 0.014 | 0.001 |  |  | 34.44 |  | 0.7165 | 0.5949 | 49.49
20.12. | 93.977 | 3.111 | 0.859 | 0.147 | 0.124 | 0.061 | 0.032 | 0.975 | 0.699 | 0.014 | 0.001 |  |  | 34.45 |  | 0.7166 | 0.595 | 49.5
21.12. | 94.013 | 3.09 | 0.857 | 0.146 | 0.124 | 0.061 | 0.033 | 0.972 | 0.689 | 0.014 | 0.001 |  |  | 34.44 |  | 0.7164 | 0.5948 | 49.5
22.12. | 94.011 | 3.075 | 0.858 | 0.146 | 0.124 | 0.061 | 0.033 | 0.98 | 0.697 | 0.014 | 0.001 |  |  | 34.44 |  | 0.7165 | 0.5949 | 49.49
23.12. | 94.107 | 3.006 | 0.865 | 0.144 | 0.126 | 0.07 | 0.035 | 0.969 | 0.663 | 0.014 | 0.001 |  |  | 34.45 |  | 0.716 | 0.5944 | 49.53 | 0
24.12. | 94.122 | 3.017 | 0.864 | 0.145 | 0.126 | 0.062 | 0.033 | 0.964 | 0.652 | 0.014 | 0.001 |  |  | 34.45 |  | 0.7156 | 0.5942 | 49.53
25.12. | 94.078 | 3.05 | 0.86 | 0.146 | 0.125 | 0.059 | 0.032 | 0.968 | 0.667 | 0.014 | 0.001 |  |  | 34.44 |  | 0.7159 | 0.5944 | 49.52
26.12. | 93.981 | 3.135 | 0.961 | 0.147 | 0.125 | 0.061 | 0.03 | 0.967 | 0.678 | 0.014 | 0.001 |  |  | 34.46 |  | 0.7165 | 0.5949 | 49.52
27.12. | 93.926 | 3.181 | 0.868 | 0.148 | 0.125 | 0.06 | 0.029 | 0.964 | 0.684 | 0.014 | 0.001 |  |  | 34.47 |  | 0.7169 | 0.5952 | 49.53
28.12. | 93.93 | 3.183 | 0.867 | 0.148 | 0.126 | 0.06 | 0.028 | 0.963 | 0.68 | 0.014 | 0.001 |  |  | 34.48 |  | 0.7169 | 0.5952 | 49.53
29.12. | 93.919 | 3.189 | 0.87 | 0.148 | 0.126 | 0.06 | 0.029 | 0.964 | 0.68 | 0.014 | 0.001 |  | -11.8 | 34.48 |  | 0.7169 | 0.5952 | 49.53 |  | 0.0002 | 0.0001
30.12. | 93.813 | 3.218 | 0.873 | 0.149 | 0.124 | 0.061 | 0.029 | 0.995 | 0.723 | 0.014 | 0.001 |  |  | 34.46 |  | 0.7178 | 0.5959 | 49.48
31.12. | 93.656 | 3.295 | 0.88 | 0.15 | 0.122 | 0.062 | 0.029 | 1.023 | 0.768 | 0.014 | 0.001 |  |  | 34.46 |  | 0.719 | 0.597 | 49.44
Середній розрахунок за місяць | 94.084 | 3.081 | 0.855 | 0.144 | 0.124 | 0.061 | 0.03 | 0.944 | 0.655 | 0.014 | 0.001 | 0.007 | -11.8 | 34.4539 | #DIV/0! | 0.71564 | 0.59417 | 49.5461 | 0 | 0.0002 | 0.0001
Примітка: Фізико-хімічні параметри природного газу відповідають вимогам ГОСТу 5542-87
„Газы горючие природные для промышленного и коммунально-бытового назначения.Технические условия.”
Перелік ГРС, через які подається природній газ з даного газопроводу: ГРС Мукачево,ГРС Зняцево,ГРС Карпати,ГРС Залужжя, ГРС Бобовище , ГРС Береги
ГРС Свалява,ГРС Керецьки,ГРС Міжгір’я , ГРС Майдан,ГРС Репинне,ГРС Росош
Місце відбору : ГРС Мукачево
Начальник Закарпатського ЛВУМГ Лукіта В.Ф. 04.01.2016р.
Керівник ВХАЛ Завадяк О.В. 04.01. 2016р.
Свідоцтво атестації лабораторії №РВ-0033-13 від 27.06.2013р.