## союз
ПАТ "Укртрансгаз" | [13 empty] | Вимірювальна хіміко-аналітична лабораторія Хустського ЛВУМГ
філія УМГ "Прикарпаттрансгаз" | [13 empty] | Свідоцтво про атестацю № РВ-0022-11
Хустське ЛВУМГ | [13 empty] | видано 26.05.2011р. чинне до 25.05.2016р.
ПАСПОРТ ФІЗИКО-ХІМІЧНИХ ПОКАЗНИКІВ ПРИРОДНОГО ГАЗУ
переданого Хустським ЛВУМГ та прийнятого ПАТ "Закарпатгаз"
ГРС "Теребля", "Данилово", "Раковець", "Хуст", "Іршава", "Виноградово", "Теково", "Тячів", "Вербовець", "Прикордонник" газопроводу "Союз" за період
з 01.12.2015р. по 31.12.2015р.
Число місяця | Компонентний склад, % мол. | [11 empty] | Точка роси вологи (Р = 3,92 МПа), оС | Густина, кг/м3 | Теплота згорання нижча, МДж/м3 | Число Воббе вище, МДж/м3 | Маса механічних домішок, г/м3 | Масова концентрація сірководню, г/м3 | Масова концентрація меркаптанової сірки, г/м3
| метан | етан | пропан | ізо-бутан | н-бутан | пентани | гексани та вищі | азот | діоксид вуглецю | кисень | гелій | водень
при 20 оС,
101,325 кПа
02.12. | 96.301 | 1.959 | 0.623 | 0.101 | 0.099 | 0.034 | 0.01 | 0.71 | 0.141 | 0.009 | 0.012 | 0.001 |  | 0.6968 | 34.18 | 49.81
09.12. | 96.228 | 2.02 | 0.64 | 0.103 | 0.101 | 0.036 | 0.01 | 0.697 | 0.143 | 0.009 | 0.012 | 0.001 |  | 0.6974 | 34.21 | 49.83
15.12. | [17 empty] | 0.0001 | 0.0003
16.12. | 96.149 | 2.092 | 0.659 | 0.106 | 0.104 | 0.037 | 0.009 | 0.673 | 0.15 | 0.008 | 0.012 | 0.001 |  | 0.6981 | 34.25 | 49.86
22.12. | [16 empty] | 0
23.12. | 95.938 | 2.231 | 0.71 | 0.116 | 0.114 | 0.036 | 0.01 | 0.664 | 0.159 | 0.009 | 0.012 | 0.001 | -19.6 | 0.6999 | 34.33 | 49.91
30.12. | 96.086 | 2.119 | 0.67 | 0.109 | 0.108 | 0.037 | 0.013 | 0.687 | 0.149 | 0.009 | 0.012 | 0.001 |  | 0.6987 | 34.27 | 49.87
Середній розрахунок за місяць | 96.152 | 2.076 | 0.658 | 0.107 | 0.105 | 0.036 | 0.01 | 0.686 | 0.148 | 0.009 | 0.012 | 0.001 | -19.6 | 0.69818 | 34.248 | 49.856 | 0 | 0.0001 | 0.0003
| Начальник Хустського ЛВУМГ | [5 empty] | Шак В.Ю. | [7 empty] | 04.01.2016р.
| Хімік ВХАЛ Хустського ЛВУМГ | [5 empty] | Шишола В.Й. | [7 empty] | 04.01.2016р.