## Прогрес
ПАТ "Укртрансгаз" | [13 empty] | Вимірювальна хіміко-аналітична лабораторія Хустського ЛВУМГ
філія УМГ "Прикарпаттрансгаз" | [13 empty] | Свідоцтво про атестацю № РВ-0022-11
Хустське ЛВУМГ | [13 empty] | видано 26.05.2011р. чинне до 25.05.2016р.
ПАСПОРТ ФІЗИКО-ХІМІЧНИХ ПОКАЗНИКІВ ПРИРОДНОГО ГАЗУ
переданого Хустським ЛВУМГ та прийнятого ПАТ "Закарпатгаз"
ГРС "Підполоззя" газопроводу "Прогрес" за період
з 01.12.2015р. по 31.12.2015р.
Число місяця | Компонентний склад, % мол. | [11 empty] | Точка роси вологи (Р = 3,92 МПа), оС | Теплота згорання нижча, МДж/м3 | Густина, кг/м3 | Число Воббе вище, МДж/м3 | Маса механічних домішок, г/м3 | Масова концентрація меркаптанової сірки, г/м3 | Масова концентрація сірководню, г/м3
| метан | етан | пропан | н-бутан | ізо-бутан | пентани | гексани та вищі | азот | діоксид вуглецю | кисень | гелій | водень
при 20 оС,
101,325 кПа
03.12. | 95.675 | 2.385 | 0.798 | 0.13 | 0.13 | 0.048 | 0.019 | 0.631 | 0.168 | 0.001 | 0.014 | 0.001 |  | 34.47 | 0.7028 | 50.01 | 0
10.12. | 94.958 | 2.669 | 0.784 | 0.128 | 0.118 | 0.051 | 0.025 | 0.814 | 0.433 | 0.005 | 0.014 | 0.001 |  | 34.39 | 0.7084 | 49.69 |  | 0.0002 | 0.0001
17.12. | 95.774 | 2.323 | 0.736 | 0.121 | 0.122 | 0.047 | 0.021 | 0.677 | 0.156 | 0.01 | 0.014 | 0.001 |  | 34.4 | 0.7016 | 49.97 | 0
24.12. | 95.737 | 2.435 | 0.706 | 0.114 | 0.115 | 0.041 | 0.019 | 0.654 | 0.154 | 0.01 | 0.014 | 0.001 |  | 34.4 | 0.7014 | 49.98 |  | 0.0002 | 0.0001
31.12. | 96.165 | 2.078 | 0.65 | 0.105 | 0.105 | 0.038 | 0.016 | 0.674 | 0.143 | 0.011 | 0.014 | 0.001 |  | 34.25 | 0.6981 | 49.89
Середній розрахунок за місяць | 95.661 | 2.378 | 0.735 | 0.12 | 0.118 | 0.045 | 0.02 | 0.69 | 0.211 | 0.007 | 0.014 | 0.001 | -14.6 | 34.382 | 0.70246 | 49.908 | 0 | 0.0002 | 0.0001
| Начальник Хустського ЛВУМГ | [5 empty] | Шак В.Ю. | [7 empty] | 04.01.2016р.
| Хімік ВХАЛ Хустського ЛВУМГ | [5 empty] | Шишола В.Й. | [7 empty] | 04.01.2016р.