## Лист1
ПАТ "УКРТРАНСГАЗ"
Філія УМГ"Харківтрансгаз"
Запорізьке ЛВУМГ
Вимірювальна хіміко-аналітична лабораторія
Свідоцтво про атестацію № АВ-14-15 дійсне до 10.09.20 р.
ПАСПОРТ ФІЗИКО-ХІМІЧНИХ ПАРАМЕТРІВ ПРИРОДНОГО ГАЗУ
протранспортованого УМГ "Харківтрансгаз" Запорізьким ЛВУМГ по магістральним газопроводам ШДО, ШДКРИ
та прийнятого ПАТ "Запоріжгаз" Запорізької області за період з 01.12.2015 по 31.12.2015 (точка відбору - ГРС-2 м.Запоріжжя)
Дата відбору проби (числа місяця) | Умови відбору проби |  | Дата аналізу проби (числа місяця) | Компонентний склад МВУ 05-61-2005, об'ємна частка, % | [13 empty] | Температура точки роси по волозі при 4,0 МПа, оС | Теплота згоряння нижча ГОСТ22667-82, ккал/м3 | Число Воббе вище ГОСТ22667-82, ккал/м3 | Густина, кг/м3 |  |  | Маса механічних домішок,г/м3 ГОСТ 22387.4-77 | Масова концентрація меркаптанової сірки, г/м3 ГОСТ 22387.2-97 | Масова концентрація сірководню, г/м3 ГОСТ 22387.2-97
|  |  |  | метан | етан | пропан | і-бутани | н-бутан | нео-пентани | і-пентан | н-пентан | гексани та вищі | кисень | азот |  | діоксид вуглецю |  |  |  |  | пікнометрична | лабораторний хроматограф | потоковий хроматограф
| Р, кгс/см2 | t, ºС | [11 empty] | об. % | мол.% | об. % | мол. %
при 20 ºС , 101,325 кПа
1 | [26 empty] | 0
2 | 41.2 | 8 | 2 | 95.981 | 2.181 | 0.694 | 0.111 | 0.115 | 0.001 | 0.023 | 0.016 | 0.007 | 0.008 | 0.709 | 0.708 | 0.154 | 0.154 | -20.4 | 8192 | 11917 |  | 0.7 |  |  |  |  | 100 | ОК
3 | [26 empty] | 0
4 | 41.7 | 8 | 4 | 95.532 | 2.452 | 0.772 | 0.119 | 0.129 | 0.001 | 0.026 | 0.019 | 0.009 | 0.009 | 0.76 | 0.759 | 0.172 | 0.173 |  | 8220 | 11925 |  | 0.704 |  |  |  |  | 100 | ОК
5 | [26 empty] | 0
6 | [26 empty] | 0
7 | 42.2 | 8 | 7 | 95.698 | 2.354 | 0.74 | 0.114 | 0.123 | 0.001 | 0.025 | 0.019 | 0.008 | 0.009 | 0.743 | 0.742 | 0.166 | 0.167 |  | 8209 | 11921 |  | 0.702 |  | не виявл. |  |  | 100 | ОК
8 | [26 empty] | 0
9 | 41.6 | 8 | 9 | 95.502 | 2.455 | 0.779 | 0.119 | 0.132 | 0.001 | 0.028 | 0.02 | 0.009 | 0.009 | 0.768 | 0.766 | 0.178 | 0.179 | -18.8 | 8221 | 11924 |  | 0.704 |  |  |  |  | 100 | ОК
10 | [26 empty] | 0
11 | 40.6 | 8 | 11 | 95.488 | 2.463 | 0.773 | 0.118 | 0.132 | 0.001 | 0.028 | 0.021 | 0.01 | 0.01 | 0.778 | 0.776 | 0.178 | 0.179 |  | 8221 | 11922 |  | 0.704 |  |  | 0.001 | 0 | 100 | ОК
12 | [26 empty] | 0
13 | [26 empty] | 0
14 | 42.8 | 7 | 14 | 95.517 | 2.446 | 0.771 | 0.119 | 0.13 | 0.001 | 0.027 | 0.02 | 0.008 | 0.009 | 0.773 | 0.771 | 0.179 | 0.18 |  | 8218 | 11922 |  | 0.704 |  |  |  |  | 100 | ОК
15 | [26 empty] | 0
16 | 41.9 | 6 | 16 | 95.387 | 2.518 | 0.798 | 0.123 | 0.134 | 0.001 | 0.028 | 0.02 | 0.01 | 0.009 | 0.788 | 0.786 | 0.184 | 0.185 | -17.2 | 8227 | 11924 |  | 0.705 |  |  |  |  | 100 | ОК
17 | [26 empty] | 0
18 | 40.9 | 6 | 18 | 95.844 | 2.269 | 0.714 | 0.113 | 0.117 | 0.001 | 0.024 | 0.017 | 0.007 | 0.009 | 0.728 | 0.727 | 0.157 | 0.157 |  | 8200 | 11919 | 0.701 | 0.701 |  |  |  |  | 100 | ОК
19 | [26 empty] | 0
20 | [26 empty] | 0
21 | 43 | 6 | 21 | 95.545 | 2.374 | 0.73 | 0.109 | 0.12 | 0.001 | 0.025 | 0.019 | 0.01 | 0.009 | 0.887 | 0.885 | 0.171 | 0.172 |  | 8196 | 11897 |  | 0.703 |  | не виявл. |  |  | 100 | ОК
22 | [26 empty] | 0
23 | 41.6 | 6 | 23 | 95.881 | 2.196 | 0.673 | 0.104 | 0.108 | 0.001 | 0.022 | 0.016 | 0.007 | 0.008 | 0.835 | 0.833 | 0.149 | 0.149 | -20.4 | 8178 | 11895 |  | 0.7 |  |  |  |  | 100 | ОК
24 | 40.9 | 6 | 24 | 95.764 | 2.26 | 0.69 | 0.105 | 0.111 | 0.001 | 0.023 | 0.017 | 0.007 | 0.009 | 0.859 | 0.857 | 0.154 | 0.154 |  | 8183 | 11895 |  | 0.701 |  |  | 0.0014 | 0 | 100 | ОК
25 | [26 empty] | 0
26 | [26 empty] | 0
27 | [26 empty] | 0
28 | 41 | 6 | 28 | 95.497 | 2.379 | 0.716 | 0.104 | 0.12 | 0.001 | 0.026 | 0.019 | 0.011 | 0.008 | 0.945 | 0.943 | 0.174 | 0.175 |  | 8189 | 11886 |  | 0.703 |  |  |  |  | 100 | ОК
29 | 41 | 6 | 29 | 95.473 | 2.386 | 0.718 | 0.104 | 0.119 | 0.001 | 0.026 | 0.019 | 0.011 | 0.009 | 0.96 | 0.958 | 0.174 | 0.175 | -21.1 | 8189 | 11884 |  | 0.703 |  |  |  |  | 100 | ОК
30 | 40.9 | 5 | 30 | 95.54 | 2.357 | 0.718 | 0.105 | 0.118 | 0.001 | 0.025 | 0.019 | 0.009 | 0.009 | 0.928 | 0.926 | 0.171 | 0.172 |  | 8189 | 11888 |  | 0.703 |  |  |  |  | 100 | ОК
31 | [26 empty] | 0
0
|  |  |  | 1338.649 | 33.09 | 10.286 | 1.567 | 1.708 | 0.014 | 0.356 | 0.261 | 0.123 | 0.124 | 11.461 | 11.437 | 2.361 | 2.371 |  | 114832 | 166719 | [6 empty] | 1400
31 | [26 empty] | 0
| Начальник Запорізького ЛВУМГ . | [16 empty] | Деркач А.А. | [6 empty] | 31.12.2015
| Підрозділу підприємства, якому підпорядкована ХАЛ | [16 empty] | прізвище |  |  |  | підпис |  |  | дата
| Керівник ХАЛ Запорізького ПМ Запорізького ЛВУМГ . | [16 empty] | Огородник Ю.В. | [7 empty] | 31.12.2015
| ХАЛ, де здійснювались аналізи газу | [16 empty] | прізвище |  |  |  | підпис |  |  | дата