## Лист1
ПАТ "УКРТРАНСГАЗ"
Філія УМГ "Прикарпаттрансгаз"
Богородчанське ЛВУМГ
Вимірювальна хіміко - аналітична лабораторія
Свідоцтво про атестацію № ІФ 760 від 12.06.2014 р.
чинне до 12.06.2019 р.
Паспорт фізико-хімічних показників природного газу переданого Богородчанським ЛВУМГ та прийнятого ПАТ "Івано- Франківськгаз" по ПГРС - Тисмениця за грудень 2015 року
Дата відбору | Компонентний склад газу, об% | [9 empty] | Температура точки роси по волозі (Р=0,4МПа) | Густина | Теплота згоряння нижча | Число Воббе вище | Маса механічних домішок | Масова концентрація сірководню | Масова концентрація меркаптанової сірки
| метан | етан | пропан | і-бутан | н-бутан | пентани | гексани та вищі | азот | діоксид вуглецю | кисень |  | при 20 ºС, 101,325 кПа
[11 empty] | ºС | кг/м3 | ккал/м3 | ккал/м3 | г/м3 | г/м3 | г/м3
1 | 3 | 4 | 5 | 6 | 7 | 8 | 9 | 10 | 11 | 12 | 13 | 14 | 15 | 16 | 17 | 18 | 19
3 | 96.126 | 2.102 | 0.667 | 0.108 | 0.107 | 0.035 | 0.02 | 0.681 | 0.15 | 0.004 |  | 0.699 | 8190 | 11918
14 | 96.18 | 2.053 | 0.651 | 0.107 | 0.107 | 0.04 | 0.015 | 0.696 | 0.147 | 0.004 |  | 0.6985 | 8180 | 11913 | не виявлено | <0,0001 | <0,0002
24 | 96.042 | 2.151 | 0.675 | 0.109 | 0.107 | 0.038 | 0.013 | 0.702 | 0.159 | 0.004 |  | 0.6995 | 8190 | 11915
|  | Головний інженер Богородчанського ЛВУМГ | [9 empty] | В. Опацький
|  | Хімік ВХАЛ Богородчанського ЛВУМГ | [9 empty] | Н. Сапіжак