## Лист1
ПАТ "УКРТРАНСГАЗ"
Філія УМГ "Прикарпаттрансгаз"
Богородчанське ЛВУМГ
Вимірювальна хіміко - аналітична лабораторія
Свідоцтво про атестацію № ІФ 760 від 12.06.2014 р.
чинне до 12.06.2019 р.
Паспорт фізико-хімічних показників природного газу переданого Богородчанським ЛВУМГ та прийнятого ПАТ "Івано- Франківськгаз" по газопроводу "Союз" за грудень 2015 року
на ГРС Братишів, ГРС Осмолода, ГРС Ясень
Дата | Компонентний склад газу, об% | [9 empty] | Температура точки роси по волозі (Р=0,4МПа) | Густина | Теплота згоряння нижча | Число Воббе вище | Маса механічних домішок | Масова концентрація сірководню | Масова концентрація меркаптанової сірки
| метан | етан | пропан | і-бутан | н-бутан | пентани | гексани та вищі | азот | діоксид вуглецю | кисень |  | при 20 ºС, 101,325 кПа
[11 empty] | ºС | кг/м3 | ккал/м3 | ккал/м3 | г/м3 | г/м3 | г/м3
1 | 3 | 4 | 5 | 6 | 7 | 8 | 9 | 10 | 11 | 12 | 13 | 14 | 15 | 16 | 17 | 18 | 19
3 | 95.693 | 2.385 | 0.767 | 0.121 | 0.12 | 0.04 | 0.008 | 0.683 | 0.179 | 0.004 | -18.5 | 0.7024 | 8220 | 11932
14 | 96.218 | 2.064 | 0.651 | 0.105 | 0.104 | 0.035 | 0.008 | 0.664 | 0.146 | 0.005 | -18 | 0.698 | 8180 | 11916 | не виявлено | <0,0001 | <0,0002
24 | 96.133 | 2.124 | 0.663 | 0.105 | 0.103 | 0.034 | 0.006 | 0.677 | 0.151 | 0.004 | -19.6 | 0.6985 | 8180 | 11916
|  | Головний інженер Богородчанського ЛВУМГ | [9 empty] | В. Опацький
|  | Хімік ВХАЛ Богородчанського ЛВУМГ | [9 empty] | Н. Сапіжак