## Лист1
ПАСПОРТ ФІЗИКО-ХІМІЧНИХ ПОКАЗНИКІВ ПРИРОДНОГО ГАЗУ
переданого Богородчанському ВУПЗГ та поданого Богородчанським УЕГГ на ГРС-Саджава (Ів-Франківська обл) по ПВВГ "Богородчани ПСГ" (3-а лінія)
за період з 01.12.2015 по 31.12.2015 р.
Число місяця | Компонентний склад, об’ємна частка % (%мол.) | [9 empty] | Густина, кг/м3 | Теплота згорання нижча. кал/м3к | Число Воббе вище. ккал/м3 | Температура точки роси при Р=3,92Мпа. °С | Маса механічних домішок. г/м3 | Масова концентрація меркаптанової сірки. г/м3 | Масова концентрація сірководню. г/м3
| Метан | Етан | Пропан | Ізо-бутан | Н-бутан | Пентани | Гексани та вищі | Азот | Діоксид вуглецю | Кисень
1 | 95.289 | 2.675 | 0.869 | 0.142 | 0.144 | 0.049 | 0.019 | 0.631 | 0.177 | 0.005 | 0.7065 | 8270 | 11968 | -15
2 | 95.295 | 2.672 | 0.866 | 0.141 | 0.143 | 0.049 | 0.018 | 0.633 | 0.178 | 0.005 | 0.7064 | 8270 | 11966 | -14.6
3 | 95.475 | 2.559 | 0.829 | 0.134 | 0.135 | 0.046 | 0.015 | 0.634 | 0.168 | 0.005 | 0.7048 | 8250 | 11959 | -13.1
4 | 95.445 | 2.583 | 0.834 | 0.135 | 0.136 | 0.048 | 0.013 | 0.632 | 0.169 | 0.005 | 0.705 | 8250 | 11960 | -12.3
8 | 95.219 | 2.726 | 0.887 | 0.144 | 0.143 | 0.05 | 0.018 | 0.629 | 0.179 | 0.005 | 0.7071 | 8270 | 11971 | -11.2
9 | 95.301 | 2.668 | 0.87 | 0.142 | 0.141 | 0.049 | 0.021 | 0.625 | 0.178 | 0.005 | 0.7065 | 8270 | 11968 | -13.8
10 | 95.237 | 2.715 | 0.881 | 0.143 | 0.143 | 0.049 | 0.017 | 0.631 | 0.179 | 0.005 | 0.7069 | 8270 | 11969 | -13.7
11 | 95.22 | 2.726 | 0.889 | 0.144 | 0.143 | 0.05 | 0.019 | 0.625 | 0.179 | 0.005 | 0.7071 | 8270 | 11972 | -15.5
14 | 95.535 | 2.524 | 0.816 | 0.132 | 0.133 | 0.046 | 0.019 | 0.631 | 0.163 | 0.005 | 0.7043 | 8230 | 11957 | -12.6
15 | 95.276 | 2.69 | 0.871 | 0.142 | 0.142 | 0.05 | 0.018 | 0.633 | 0.173 | 0.005 | 0.7066 | 8270 | 11969 | -12.7 | відс | 0.0002 | відс
16 | 95.17 | 2.76 | 0.896 | 0.146 | 0.145 | 0.052 | 0.018 | 0.627 | 0.181 | 0.005 | 0.7075 | 8280 | 11974 | -15
17 | 95.271 | 2.692 | 0.875 | 0.142 | 0.141 | 0.051 | 0.019 | 0.63 | 0.173 | 0.006 | 0.7067 | 8270 | 11970 | -15.1
18 | 95.249 | 2.71 | 0.876 | 0.144 | 0.143 | 0.05 | 0.018 | 0.631 | 0.174 | 0.005 | 0.7068 | 8271 | 11970 | -10.3
21 | 95.228 | 2.724 | 0.884 | 0.144 | 0.143 | 0.049 | 0.017 | 0.628 | 0.178 | 0.005 | 0.707 | 8270 | 11971 | -11.4
22 | 95.234 | 2.721 | 0.881 | 0.143 | 0.142 | 0.05 | 0.02 | 0.625 | 0.179 | 0.005 | 0.707 | 8270 | 11971 | -10.3
23 | 95.248 | 2.707 | 0.881 | 0.143 | 0.141 | 0.049 | 0.019 | 0.629 | 0.178 | 0.005 | 0.7068 | 8270 | 11970 | -12.4
25 | 95.33 | 2.651 | 0.863 | 0.141 | 0.138 | 0.048 | 0.017 | 0.634 | 0.173 | 0.005 | 0.7061 | 8260 | 11965 | -10.2
28 | 95.292 | 2.689 | 0.869 | 0.143 | 0.14 | 0.048 | 0.013 | 0.631 | 0.17 | 0.005 | 0.7063 | 8270 | 11968 | -12.7
29 | 95.29 | 2.681 | 0.869 | 0.142 | 0.14 | 0.049 | 0.017 | 0.633 | 0.173 | 0.005 | 0.7064 | 8270 | 11967 | -14.1 | відс | 0.0002 | відс
31 | 94.963 | 2.892 | 0.938 | 0.152 | 0.15 | 0.051 | 0.019 | 0.643 | 0.187 | 0.005 | 0.7092 | 8290 | 11979 | -17.3
Керівник_________________________________________________________________ | [9 empty] | _______ |  |  | _________
[10 empty] | підпис |  |  | дата
Керівник лабораторії______________________________________________________ | [9 empty] | _______ |  |  | _________
[10 empty] | підпис |  |  | дата