## Лист1
ПАТ "УКРТРАНСГАЗ"
Філія УМГ "Прикарпаттрансгаз"
Богородчанське ЛВУМГ
Вимірювальна хіміко - аналітична лабораторія
Свідоцтво про атестацію № ІФ 760 від 12.06.2014 р.
чинне до 12.06.2019 р.
Паспорт фізико-хімічних показників природного газу переданого Богородчанським ЛВУМГ та прийнятого ПАТ "Івано- Франківськгаз" по ГРС - Угринів за грудень 2015 року
Дата відбору | Компонентний склад газу, об% | [9 empty] | Температура точки роси по волозі (Р=0,4МПа) | Густина | Теплота згоряння нижча | Число Воббе вище | маса механічних домішок | Масова концентрація сірководню | Масова концентрація меркаптанової сірки
| метан | етан | пропан | і-бутан | н-бутан | пентани | гексани та вищі | азот | діоксид вуглецю | кисень |  | при 20 ºС, 101,325 кПа
[11 empty] | ºС | кг/м3 | ккал/м3 | ккал/м3 | г/м3 | г/м3 | г/м3
1 | 3 | 4 | 5 | 6 | 7 | 8 | 9 | 10 | 11 | 12 | 13 | 14 | 15 | 16 | 17 | 18 | 19
3 | 94.316 | 2.731 | 1.04 | 0.184 | 0.296 | 0.166 | 0.089 | 0.732 | 0.442 | 0.004 |  | 0.721 | 8350 | 11964
7 | 93.553 | 3.144 | 1.271 | 0.209 | 0.337 | 0.175 | 0.104 | 0.708 | 0.495 | 0.004 |  | 0.7286 | 8430 | 12002
10 | 94.221 | 2.965 | 1.077 | 0.178 | 0.252 | 0.126 | 0.043 | 0.736 | 0.398 | 0.004 |  | 0.719 | 8340 | 11964
14 | 94.351 | 2.778 | 1.069 | 0.178 | 0.271 | 0.153 | 0.083 | 0.69 | 0.423 | 0.004 |  | 0.7201 | 8350 | 11972
17 | 94.915 | 2.543 | 0.94 | 0.156 | 0.223 | 0.12 | 0.079 | 0.704 | 0.316 | 0.004 |  | 0.7138 | 8310 | 11960
21 | 94.597 | 2.71 | 0.992 | 0.162 | 0.235 | 0.129 | 0.07 | 0.726 | 0.376 | 0.003 |  | 0.7165 | 8320 | 11956 | не виявлено | <0,0001 | <0,0002
24 | 92.619 | 3.589 | 1.486 | 0.229 | 0.388 | 0.211 | 0.11 | 0.643 | 0.722 | 0.003 |  | 0.7385 | 8490 | 12013
28 | 92.685 | 3.616 | 1.477 | 0.237 | 0.402 | 0.226 | 0.137 | 0.679 | 0.537 | 0.004 |  | 0.7381 | 8520 | 12056
30 | 94.604 | 2.681 | 1.022 | 0.159 | 0.229 | 0.115 | 0.067 | 0.673 | 0.447 | 0.003 |  | 0.7166 | 8320 | 11947
|  | Головний інженер Богородчанського ЛВУМГ | [9 empty] | В. Опацький
|  | Хімік ВХАЛ Богородчанського ЛВУМГ | [9 empty] | Н. Сапіжак