## 09-2
ЯГОТИНСЬКЕ ЛІНІЙНЕ ВИРОБНИЧЕ УПРАВЛІННЯ
МАГІСТРАЛЬНИХ ГАЗОПРОВОДІВ
Свідоцтво про атестацію ВХАЛ № 70А-100-15
Дійсне до 31 грудня 2018 року
| П А С П О Р Т Я К О С Т І П Р И Р О Д Н О Г О Г А З У | [15 empty] | № 1512 |  | ПХм |  |  |  | 5
[6 empty] | за | грудень |  |  | місяць |  | 2015 |  | року | по |  | ГРС П.-Хмельницький
(для споживачів приєднаних доГРС "Циблі", ГРС “Соснова”, ГРС “Переяслав-Хмельницький”, ГРС “Помоклі”, ГРС “Дівички”)
переданого Яготинським ЛВУМГ та прийнятого по Київській області : ПАТ "КИЇВОБЛГАЗ", РВУ КИЇВАВТОГАЗ
Переяслав- Хмельницькою ФЕГГ ПАТ "КИЇВОБЛГАЗ", Переяслав-Хмельницькою АГНКС РВУ "КИЇВАВТОГАЗ"
| по газопроводу Шебелинка-Полтава-Київ (ШПК) за період з | [12 empty] | 2015-12-01 |  |  | по | 2015-12-31 |  |  |  | року
| дата відбору | КОМПОНЕНТНИЙ СКЛАД ГАЗУ, ОБ.% | [11 empty] | відносна густина | хромат.густина, кг/м3 | теплота згоряння вижча, ккал/м3 | теплота згоряння,нижча, ккал/м3 | число Воббе, ккал/м3 | Точка роси вологи (Р=4МПа)°С | Точка роси по вуглеводнях , °С | вміст меркаптанової сірки, г/м3 | вміст сірководню, г/м3 | вміст механічних домішок, г/м3
перевірка |  | метан | етан | пропан | і-бутан | н-бутан | нео-пентан | і-пентан | н-пентан | гексани + вищі | кисень | азот | діоксид вуглецю
90.339 | 2015-12-01 | [17 empty] | -13.2 | -15.9 |  |  | відсут
90.104 | 2015-12-02 | [17 empty] | -12.8 | -15.5 | менше | менше
90.438 | 2015-12-03 | [17 empty] | -12.6 | -15.4 | 0.036 | 0.02
90.077 | 2015-12-04 | [17 empty] | -12.8 | -15.8
0 | 2015-12-07 | 90.339 | 4.769 | 0.946 | 0.109 | 0.164 | 0 | 0.041 | 0.03 | 0.043 | 0.004 | 1.375 | 2.182 | 0.621 | 0.748 | 9086 | 8202 | 11530 | -14.6 | -17.4
| 2015-12-08 | [17 empty] | -14.4 | -17.3
| 2015-12-09 | [17 empty] | -14.9 | -17.5
2015-12-07 | 2015-12-10 | [17 empty] | -13.4 | -16.2
2015-12-14 | 2015-12-11 | [17 empty] | -24.4 | -27
2015-12-21 | 2015-12-14 | 90.104 | 4.804 | 0.948 | 0.109 | 0.164 | 0 | 0.041 | 0.03 | 0.05 | 0.005 | 1.515 | 2.231 | 0.623 | 0.75 | 9074 | 8191 | 11501 | -12.9 | -15.9
2015-12-28 | 2015-12-15 | [17 empty] | -13.5 | -15.6
0 | 2015-12-16 | [17 empty] | -13 | -16.5 | менше | менше
| 2015-12-17 | [17 empty] | -12.8 | -16.5 | 0.036 | 0.02
| 2015-12-18 | [17 empty] | -14 | -17.5
| 2015-12-21 | 90.438 | 4.643 | 0.952 | 0.109 | 0.165 | 0 | 0.041 | 0.031 | 0.045 | 0.005 | 1.464 | 2.109 | 0.62 | 0.747 | 9078 | 8194 | 11527 | -14.3 | -17.2
| 2015-12-22 | [17 empty] | -13.9 | -16.8
| 2015-12-23 | [17 empty] | -14.4 | -17.2
| 2015-12-24 | [17 empty] | -13 | -15.7 |  |  | відс.
| 2015-12-25 | [17 empty] | -14.1 | -16.7
| 2015-12-28 | 90.077 | 4.826 | 0.957 | 0.107 | 0.166 | 0 | 0.042 | 0.032 | 0.047 | 0.004 | 1.52 | 2.224 | 0.623 | 0.75 | 9077 | 8193 | 11503 | -16.6 | -19.2
| 2015-12-29 | 0 | 0 | 0 | 0 | 0 | 0 | 0 | 0 | 0 | 0 | 0 | 0 | 0 | 0 | 0 | 0 | 0 | -16.4 | -19.1
| 2015-12-30 | [17 empty] | -15.7 | -18.9
| 2015-12-31 | [17 empty] | -14.1 | -16.9 |  |  |  | ттроси 1 раз на місяць
|  | Температура точки роси на ГРС 29.09.2014р. становить: по волозі -10,4ºС , по вуглеводням -11,0 ºС |  |  |  | 2015-12-14 |  |  | становить: по волозі |  |  | -14.2 | ºС |  | по вуглеводням: | [5 empty] | -14.5 | ºС
| Примітка:Пункт заміру т.роси,вмісту сірководню,меркаптанів,механічних домішок( згідно "Протоколу узгодження") -вхід КС-2"Яготин" після п/у | [22 empty] | 2015-12-14
|  |  | Головний інженер |  |  |  | Яготинського ЛВУМГ | [10 empty] | Н.М.Андріїшин | [5 empty] | -14.2 | -14.5
|  |  | Завідувач ВХАЛ | [14 empty] | Т.О.Бугера
Formulas:
перевірка = '[3]АНАЛІЗ'!C41