## 09-7
В и м і р ю в а л ь н а х і м і к о - а н а л і т и ч н а л а б о р а т о р і я
[13 empty] | Свідоцтво про атестацію № 033/14 | [5 empty] | дійсне до 12 березня 2019 р.
ПАСПОРТ ФІЗИКО-ХІМІЧНИХ ПОКАЗНИКІВ ПРИРОДНОГО ГАЗУ № | [17 empty] | 12
переданого Бердичівським ЛВУ МГ та принятого ПАТ "Київоблгаз" ( ГРС Сквира, ГРС Антонів, ГРС Єрчики, ГРС Шамраївка, ГРС Володарка) по газопроводам Дашава-Київ (ДК), лупінг Київ-Захід України 2 (лупінг КЗУ-2)
[6 empty] | ЗА ПЕРІОД з |  |  | 2015-12-01 |  |  |  | по | 2015-12-31
Дата | Одиниці виміру | Компонентний склад | [11 empty] | Відносна густина | Абсолютна густина, кг/м3 | Теплота згорання |  |  |  | Число Воббе |  | Температура точки роси
|  | Метан | Етан | Пропан | І- -бутан | Н-бутан | Нео-пентан | І- пентан | Н-пентан | Гексани +вищі | Азот | Диоксид вуглецю | Кисень |  |  | Q(нижчя), кКал/м3 | Q(вище), кКал/м3 | Q(нижчя), МДж/м3 | Q(вище), МДж/м3 | W(вище), кКал/м3 | W(вище), МДж/м3 | по волозі,ºС (Р=4МПа) | по вугле-водням,ºС
2015-12-01 | [21 empty] | -16.5745 | -15.34
2015-12-02 | [21 empty] | -16.6267 | -15.04
2015-12-03 | [21 empty] | -15.9788 | -14.0633
2015-12-04 | [21 empty] | -15.5912 | -11.22
2015-12-07 | мол.% | 90.537 | 4.695 | 0.943 | 0.115 | 0.169 | 0.005 | 0.045 | 0.037 | 0.037 | 1.42 | 1.993 | 0.007 | 0.6187 | 0.7456 | 8205 | 9090 | 34.3543 | 38.0598 | 11557 | 48.3871 | -15.9635 | -13.3267
| об.% | 90.594 | 4.669 | 0.93 | 0.112 | 0.164 | 0.005 | 0.043 | 0.035 | 0.034 | 1.423 | 1.987 | 0.007
2015-12-08 | [21 empty] | -15.4078 | -12.6867
2015-12-09 | [21 empty] | -15.78 | -13.0267
2015-12-10 | [21 empty] | -16.4733 | -15.8333
2015-12-11 | [21 empty] | -16.2 | -15.2667
2015-12-14 | мол.% | 90.513 | 4.698 | 0.944 | 0.113 | 0.169 | 0.007 | 0.044 | 0.036 | 0.034 | 1.419 | 2.018 | 0.008 | 0.619 | 0.7458 | 8203 | 9087 | 34.3439 | 38.0473 | 11551 | 48.364 | -17.6867 | -16.0467
| об.% | 90.57 | 4.672 | 0.931 | 0.11 | 0.164 | 0.007 | 0.042 | 0.034 | 0.031 | 1.422 | 2.012 | 0.008
2015-12-15 | [21 empty] | -17.06 | -15.4133
2015-12-16 | [21 empty] | -17.6917 | -15.8667
2015-12-17 | [21 empty] | -17.9167 | -16.5333
2015-12-18 | [21 empty] | -17.1933 | -15.5467
2015-12-21 | мол.% | 90.497 | 4.636 | 0.976 | 0.112 | 0.166 | 0.005 | 0.044 | 0.036 | 0.037 | 1.524 | 1.962 | 0.008 | 0.6188 | 0.7457 | 8198 | 9082 | 34.325 | 38.0263 | 11546 | 48.3431 | -17.2244 | -16.6533
| об.% | 90.553 | 4.611 | 0.962 | 0.109 | 0.161 | 0.005 | 0.042 | 0.034 | 0.034 | 1.527 | 1.957 | 0.008
2015-12-22 | [21 empty] | -17.3556 | -16.2533
2015-12-23 | [21 empty] | -17.84 | -17.1133
2015-12-24 | [21 empty] | -17.4667 | -16.6133
2015-12-25 | [21 empty] | -18.8333 | -17.04
2015-12-28 | мол.% | 90.087 | 4.829 | 0.973 | 0.115 | 0.173 | 0.007 | 0.046 | 0.037 | 0.035 | 1.623 | 2.069 | 0.008 | 0.6214 | 0.7488 | 8196 | 9079 | 34.3146 | 38.0138 | 11518 | 48.2259 | -17.9533 | -16.24
| об.% | 90.144 | 4.803 | 0.959 | 0.112 | 0.168 | 0.007 | 0.044 | 0.035 | 0.032 | 1.627 | 2.063 | 0.008
2015-12-29 | [21 empty] | -17.8733 | -15.2
2015-12-30 | [21 empty] | -16.925 | -14.76
2015-12-31 | [21 empty] | -19.3121 | -17
2015-12-09 | Меркаптанова сірка - |  |  | менше 0,0036 |  | г/м3 |  | 2015-12-09 |  | Сірководень - |  | менше 0,002 |  | г/м3 |  |  | 2015-12-10 |  | Мех. домішки, г/м3 - |  |  | відсутні
П р и м і т к а : згідно "Протоколу узгодження", пункт заміру температури точки роси, вмісту сірководню, меркаптанової сірки та механічних домішок проводиться після п/у №5 "Вхід КС"
Начальник Бердичівського ЛВУ МГ | [13 empty] | Лохман В.В.
В.о.завідувача ВХАЛ | [13 empty] | Лохман О.Л.
Formulas:
І- пентан = [Дата]