## Луганськгаз
Вимірювальна хіміко-аналітична лабораторія
ПАТ "УКРТРАНСГАЗ" | [11 empty] | Новопсковського промислового майданчика
філія УМГ "ХАРКІВТРАНСГАЗ" | [11 empty] | Сєвєродонецького ЛВУ МГ
Сєвєродонецьке ЛВУ МГ | [11 empty] | Атестована в системі Мінекономрозвитку України
Новопсковський промисловий майданчик | [11 empty] | Свідоцтво про атестацію № РЬ 417/2014 від 01.10.2015 р. Чинно до 31.12.2018 р.
11-1 Паспорт
фізико-хімічних показників природного газу переданого Новопсковським промисловим майданчиком Сєвєродонецького ЛВУ МГ філії УМГ "ХАРКІВТРАНСГАЗ" та прийнятого ПАТ "Луганськгаз"
за період з 01.12.2015р. по 31.12.2015р.
Дата | Компонентний склад, % об. | [9 empty] | Точка роси вологи (Р= 4,0МПа), 0С | Густина, кг/м3 | Теплота згорання нижча, ккал/м3 | Число Воббе вище, ккал/м3 | Маса механічних домішок, г/м3 | Масова концентрація меркаптанової сірки, г/м3 | Масова концентрація сірководню, г/м3
| Метан | Этан | Пропан | і-Бутан | н-Бутан | Пентани | Гексани та вищі | Азот | Діоксид вуглецю | Кисень
[12 empty] | при 200С; 101,325 кПа | [5 empty] | 0
ГРС с. Піски
2015-12-07 | [10 empty] | -13.2 |  |  |  | відсутні |  |  | 0
2015-12-09 | 94.732 | 2.614 | 0.668 | 0.083 | 0.088 | 0.03 | 0.006 | 1.637 | 0.134 | 0.008 |  | 0.706 | 8131 | 11782 |  |  |  | 100
2015-12-28 | 94.795 | 2.561 | 0.667 | 0.084 | 0.088 | 0.031 | 0.011 | 1.616 | 0.134 | 0.013 |  | 0.705 | 8130 | 11783 |  |  |  | 100
2015-12-30 | [10 empty] | -9.9 | [6 empty] | 0
0
0
0
0
0
ГРС смт. Новопсков
2015-12-01 | [14 empty] | відсутні |  |  | 0
2015-12-03 | 95.015 | 2.475 | 0.64 | 0.084 | 0.09 | 0.031 | 0.007 | 1.485 | 0.163 | 0.01 |  | 0.704 | 8129 | 11792 |  |  |  | 100
2015-12-09 | 94.736 | 2.598 | 0.655 | 0.083 | 0.088 | 0.031 | 0.006 | 1.614 | 0.179 | 0.01 |  | 0.706 | 8126 | 11774 |  |  |  | 100
2015-12-17 | 94.84 | 2.605 | 0.664 | 0.087 | 0.095 | 0.033 | 0.008 | 1.505 | 0.154 | 0.009 |  | 0.705 | 8142 | 11800 |  |  |  | 100
2015-12-25 | 94.482 | 2.617 | 0.69 | 0.087 | 0.106 | 0.04 | 0.013 | 1.705 | 0.25 | 0.01 |  | 0.708 | 8128 | 11753 |  |  |  | 100
2015-12-30 | 94.819 | 2.496 | 0.695 | 0.097 | 0.113 | 0.035 | 0.009 | 1.553 | 0.163 | 0.02 |  | 0.706 | 8139 | 11790 |  |  |  | 100
0
0
0
ГРС с. Просяне | [17 empty] | 0
2015-12-01 | 95.053 | 2.464 | 0.639 | 0.084 | 0.089 | 0.031 | 0.007 | 1.459 | 0.166 | 0.008 | -9.3 | 0.704 | 8130 | 11795 |  |  |  | 100
2015-12-03 | 95.473 | 2.257 | 0.598 | 0.081 | 0.084 | 0.029 | 0.005 | 1.313 | 0.151 | 0.009 | -14.1 | 0.701 | 8122 | 11809 |  |  |  | 100
2015-12-09 | 94.563 | 2.692 | 0.676 | 0.084 | 0.089 | 0.031 | 0.005 | 1.644 | 0.207 | 0.009 | -13 | 0.707 | 8131 | 11769 | відсутні |  |  | 100
2015-12-14 | 95.013 | 2.526 | 0.675 | 0.089 | 0.092 | 0.031 | 0.006 | 1.406 | 0.154 | 0.008 | -11.5 | 0.704 | 8145 | 11813 |  |  |  | 100
2015-12-22 | 94.306 | 2.788 | 0.748 | 0.096 | 0.119 | 0.041 | 0.011 | 1.686 | 0.196 | 0.009 | -15 | 0.71 | 8156 | 11782 |  |  |  | 100
2015-12-24 | [10 empty] | -14.1 |  |  |  | відсутні |  |  | 0
2015-12-28 | 95.162 | 2.441 | 0.652 | 0.088 | 0.096 | 0.034 | 0.011 | 1.339 | 0.168 | 0.009 | -14.1 | 0.704 | 8144 | 11817 |  |  |  | 100
0
0
0
0
0
0
0
0
0
0
0
0
0
0
ГРС с. Кам`янка | [17 empty] | 0
2015-12-03 | 91.503 | 3.832 | 1.055 | 0.12 | 0.184 | 0.073 | 0.027 | 2.861 | 0.336 | 0.009 |  | 0.73 | 8187 | 11654 |  |  |  | 100
2015-12-08 | [14 empty] | відсутні |  |  | 0
2015-12-09 | 90.811 | 4.269 | 1.212 | 0.134 | 0.209 | 0.088 | 0.03 | 3.075 | 0.163 | 0.009 |  | 0.735 | 8243 | 11694 |  |  |  | 100
2015-12-15 | [10 empty] | -5.7 | [6 empty] | 0
2015-12-17 | 90.398 | 4.429 | 1.225 | 0.127 | 0.201 | 0.084 | 0.026 | 3.399 | 0.102 | 0.009 |  | 0.736 | 8229 | 11661 |  |  |  | 100
2015-12-25 | 90.634 | 4.262 | 1.16 | 0.116 | 0.185 | 0.081 | 0.022 | 3.411 | 0.113 | 0.016 |  | 0.734 | 8200 | 11640 |  |  |  | 100
0
0
0
0
ГРС с. Шелестівка | [17 empty] | 0
2015-12-01 | 95.053 | 2.464 | 0.639 | 0.084 | 0.089 | 0.031 | 0.007 | 1.459 | 0.166 | 0.008 | -9.3 | 0.704 | 8130 | 11795 |  |  |  | 100
2015-12-03 | 95.473 | 2.257 | 0.598 | 0.081 | 0.084 | 0.029 | 0.005 | 1.313 | 0.151 | 0.009 | -14.1 | 0.701 | 8122 | 11809 |  |  |  | 100
2015-12-09 | 94.563 | 2.692 | 0.676 | 0.084 | 0.089 | 0.031 | 0.005 | 1.644 | 0.207 | 0.009 | -13 | 0.707 | 8131 | 11769 | відсутні |  |  | 100
2015-12-14 | 95.013 | 2.526 | 0.675 | 0.089 | 0.092 | 0.031 | 0.006 | 1.406 | 0.154 | 0.008 | -11.5 | 0.704 | 8145 | 11813 |  |  |  | 100
2015-12-22 | 94.306 | 2.788 | 0.748 | 0.096 | 0.119 | 0.041 | 0.011 | 1.686 | 0.196 | 0.009 | -15 | 0.71 | 8156 | 11782 |  |  |  | 100
2015-12-24 | [10 empty] | -14.1 |  |  |  | відсутні |  |  | 0
2015-12-28 | 95.162 | 2.441 | 0.652 | 0.088 | 0.096 | 0.034 | 0.011 | 1.339 | 0.168 | 0.009 | -14.1 | 0.704 | 8144 | 11817 |  |  |  | 100
0
0
0
0
0
0
0
0
0
0
0
0
0
0
0
ГРС смт. Мілове | [17 empty] | 0
2015-12-01 | 95.053 | 2.464 | 0.639 | 0.084 | 0.089 | 0.031 | 0.007 | 1.459 | 0.166 | 0.008 | -9.3 | 0.704 | 8130 | 11795 |  |  |  | 100
2015-12-03 | 95.473 | 2.257 | 0.598 | 0.081 | 0.084 | 0.029 | 0.005 | 1.313 | 0.151 | 0.009 | -14.1 | 0.701 | 8122 | 11809 |  |  |  | 100
2015-12-09 | 94.563 | 2.692 | 0.676 | 0.084 | 0.089 | 0.031 | 0.005 | 1.644 | 0.207 | 0.009 | -13 | 0.707 | 8131 | 11769 | відсутні |  |  | 100
2015-12-14 | 95.013 | 2.526 | 0.675 | 0.089 | 0.092 | 0.031 | 0.006 | 1.406 | 0.154 | 0.008 | -11.5 | 0.704 | 8145 | 11813 |  |  |  | 100
2015-12-22 | 94.306 | 2.788 | 0.748 | 0.096 | 0.119 | 0.041 | 0.011 | 1.686 | 0.196 | 0.009 | -15 | 0.71 | 8156 | 11782 |  |  |  | 100
2015-12-24 | [10 empty] | -14.1 |  |  |  | відсутні |  |  | 0
2015-12-28 | 95.162 | 2.441 | 0.652 | 0.088 | 0.096 | 0.034 | 0.011 | 1.339 | 0.168 | 0.009 | -14.1 | 0.704 | 8144 | 11817 |  |  |  | 100
0
0
0
0
0
0
0
0
0
0
0
0
0
0
0
ГРС смт. Марківка | [17 empty] | 0
2015-12-01 | 95.031 | 2.475 | 0.641 | 0.085 | 0.091 | 0.031 | 0.006 | 1.469 | 0.163 | 0.008 |  | 0.704 | 8131 | 11795 |  |  |  | 100
2015-12-14 | [14 empty] | відсутні |  |  | 0
2015-12-17 | 94.834 | 2.634 | 0.697 | 0.091 | 0.096 | 0.034 | 0.009 | 1.432 | 0.165 | 0.008 |  | 0.706 | 8155 | 11814 |  |  |  | 100
2015-12-22 | 94.48 | 2.706 | 0.692 | 0.085 | 0.099 | 0.036 | 0.008 | 1.67 | 0.216 | 0.008 |  | 0.708 | 8135 | 11768 |  |  |  | 100
2015-12-29 | 94.808 | 2.514 | 0.715 | 0.103 | 0.121 | 0.036 | 0.009 | 1.516 | 0.163 | 0.015 |  | 0.707 | 8150 | 11801 |  |  |  | 100
0
0
0
0
ГРС с. Колядівка | [17 empty] | 0
2015-12-04 | 94.312 | 2.809 | 0.646 | 0.074 | 0.079 | 0.028 | 0.005 | 1.851 | 0.185 | 0.011 |  | 0.708 | 8114 | 11740 |  |  |  | 100
2015-12-28 | 94.983 | 2.511 | 0.641 | 0.084 | 0.087 | 0.03 | 0.007 | 1.461 | 0.183 | 0.013 |  | 0.704 | 8131 | 11792 |  |  |  | 100
0
0
ГРС м. Старобільськ, ГРС с. Євсуг, ГРС р-п "Мирний", ГРС р-п "Технікум", ГРС с. Тецьке, ГРС смт. Біловодськ, ГРС с.Бондарево
2015-12-01 | 94.154 | 2.49 | 0.64 | 0.084 | 0.118 | 0.024 | 0.005 | 2.315 | 0.16 | 0.01 |  | 0.709 | 8067 | 11665 |  |  |  | 100
2015-12-03 | [14 empty] | відсутні |  |  | 0
2015-12-15 | 94.806 | 2.609 | 0.701 | 0.091 | 0.094 | 0.034 | 0.007 | 1.498 | 0.15 | 0.01 |  | 0.706 | 8148 | 11805 |  |  |  | 100
2015-12-24 | 94.35 | 2.79 | 0.65 | 0.075 | 0.08 | 0.028 | 0.005 | 1.849 | 0.162 | 0.011 |  | 0.707 | 8116 | 11745 |  |  |  | 100
2015-12-27 | 95.013 | 2.483 | 0.639 | 0.084 | 0.09 | 0.031 | 0.007 | 1.473 | 0.169 | 0.011 |  | 0.704 | 8130 | 11793 |  |  |  | 100
0
0
0
0
0
ГРС смт. Білокуракине | [17 empty] | 0
2015-12-09 | 88.125 | 3.676 | 1.763 | 0.271 | 0.518 | 0.271 | 0.174 | 3.66 | 1.533 | 0.009 |  | 0.774 | 8298 | 11462 |  |  |  | 100
2015-12-11 | [14 empty] | відсутні |  |  | 0
2015-12-14 | 87.196 | 3.646 | 1.737 | 0.268 | 0.513 | 0.276 | 0.174 | 4.542 | 1.641 | 0.007 |  | 0.779 | 8214 | 11308 |  |  |  | 100
2015-12-22 | 88.329 | 3.525 | 1.681 | 0.261 | 0.501 | 0.263 | 0.167 | 3.707 | 1.56 | 0.006 |  | 0.771 | 8262 | 11430 |  |  |  | 100
2015-12-29 | [10 empty] | -9.6 | [6 empty] | 0
0
0
0
0
0
0
0
0
ГРС с. Лісна поляна
2015-12-01 | 95.031 | 2.475 | 0.641 | 0.085 | 0.091 | 0.031 | 0.006 | 1.469 | 0.163 | 0.008 |  | 0.704 | 8131 | 11795 |  |  |  | 100
2015-12-14 | [14 empty] | відсутні |  |  | 0
2015-12-17 | 94.834 | 2.634 | 0.697 | 0.091 | 0.096 | 0.034 | 0.009 | 1.432 | 0.165 | 0.008 |  | 0.706 | 8155 | 11814 |  |  |  | 100
2015-12-22 | 94.48 | 2.706 | 0.692 | 0.085 | 0.099 | 0.036 | 0.008 | 1.67 | 0.216 | 0.008 |  | 0.708 | 8135 | 11768 |  |  |  | 100
2015-12-29 | 94.808 | 2.514 | 0.715 | 0.103 | 0.121 | 0.036 | 0.009 | 1.516 | 0.163 | 0.015 |  | 0.707 | 8150 | 11801 |  |  |  | 100
0
0
0
0
ГРС с. Писарівка
2015-12-10 | 88.125 | 3.676 | 1.763 | 0.271 | 0.518 | 0.271 | 0.174 | 3.66 | 1.533 | 0.009 |  | 0.774 | 8298 | 11462 |  |  |  | 100
2015-12-11 | [14 empty] | відсутні |  |  | 0
2015-12-15 | 87.196 | 3.646 | 1.737 | 0.268 | 0.513 | 0.276 | 0.174 | 4.542 | 1.641 | 0.007 |  | 0.779 | 8214 | 11308 |  |  |  | 100
2015-12-24 | 88.329 | 3.525 | 1.681 | 0.261 | 0.501 | 0.263 | 0.167 | 3.707 | 1.56 | 0.006 |  | 0.771 | 8262 | 11430 |  |  |  | 100
2015-12-29 | [10 empty] | -9.6 | [6 empty] | 0
0
0
0
0
0
0
0
0
0
0
ГРС смт. Білолуцьк
2015-12-02 | [14 empty] | відсутні |  |  | 0
2015-12-04 | 94.876 | 2.356 | 0.658 | 0.088 | 0.107 | 0.035 | 0.008 | 1.741 | 0.122 | 0.009 |  | 0.705 | 8113 | 11761 |  |  |  | 100
2015-12-14 | 94.548 | 2.661 | 0.634 | 0.074 | 0.078 | 0.028 | 0.003 | 1.789 | 0.178 | 0.007 |  | 0.706 | 8109 | 11745 |  |  |  | 100
2015-12-18 | 95.064 | 2.477 | 0.639 | 0.085 | 0.089 | 0.031 | 0.008 | 1.422 | 0.177 | 0.008 |  | 0.704 | 8134 | 11800 |  |  |  | 100
2015-12-25 | 94.853 | 2.565 | 0.655 | 0.084 | 0.089 | 0.031 | 0.008 | 1.533 | 0.173 | 0.009 |  | 0.705 | 8132 | 11788 |  |  |  | 100
0
0
0
ГРС к-п ім.Артема, ГРС к-п ім. Суворова, ГРС к-п "Розквіт", ГРС с.Червоний Жовтень(к-п ім. Калініна), ГРС м. Новоайдар, ГРС м. Щастя, ГРС с. Михайлюки
2015-12-04 | 94.312 | 2.809 | 0.646 | 0.074 | 0.079 | 0.028 | 0.005 | 1.851 | 0.185 | 0.011 |  | 0.708 | 8114 | 11740 |  |  |  | 100
2015-12-28 | 94.983 | 2.511 | 0.641 | 0.084 | 0.087 | 0.03 | 0.007 | 1.461 | 0.183 | 0.013 |  | 0.704 | 8131 | 11792 |  |  |  | 100
0
ГРС с. Воєводське | [17 empty] | 0
2015-12-03 | 96.28 | 2.01 | 0.62 | 0.198 |  | 0.034 | 0.012 | 0.7 | 0.141 | 0.008 | -20.4 | 0.697 | 8169 | 11902 | відсутні |  |  | 100.003
2015-12-09 | 96.29 | 2.02 | 0.64 | 0.207 |  | 0.036 | 0.014 | 0.65 | 0.137 | 0.006 | -20.4 | 0.697 | 8176 | 11914 |  | <0,010 | <0,010 | 100
2015-12-17 | 95.93 | 2.24 | 0.73 | 0.237 |  | 0.042 | 0.018 | 0.642 | 0.159 | 0.006 | -23.7 | 0.701 | 8209 | 11930 |  |  |  | 100.004
2015-12-30 | 96 | 2.2 | 0.7 | 0.226 |  | 0.04 | 0.015 | 0.656 | 0.154 | 0.01 | -24 | 0.7 | 8197 | 11921 |  |  |  | 100.001
0
В.о.головного інженера Сєвєродонецького ЛВУ МГ Єгоров С.В. _______________ 04.01.2016р.
Керівник Новопсковської вимірювальної хіміко - аналітичної лабораторії Гоцанюк Т. О. _______________ 04.01.2016р.
Note on G4: Nadezhda Holod:

## 11 Луганскгаз
Голові правління | Голові правління
ПАТ "Луганськгаз" | ПАТ "Луганськгаз"
вул. Шевченко, 102, м. Луганськ, 91055 | вул. Шевченко, 102, м. Луганськ, 91055
Голові правління | Голові правління
ПАТ "Луганськгаз" | ПАТ "Луганськгаз"
вул. Шевченко, 102, м. Луганськ, 91055 | вул. Шевченко, 102, м. Луганськ, 91055
Голові правління | Голові правління
ПАТ "Луганськгаз" | ПАТ "Луганськгаз"
вул. Шевченко, 102, м. Луганськ, 91055 | вул. Шевченко, 102, м. Луганськ, 91055
Голові правління | Голові правління
ПАТ "Луганськгаз" | ПАТ "Луганськгаз"
вул. Шевченко, 102, м. Луганськ, 91055 | вул. Шевченко, 102, м. Луганськ, 91055
Голові правління | Голові правління
ПАТ "Луганськгаз" | ПАТ "Луганськгаз"
вул. Шевченко, 102, м. Луганськ, 91055 | вул. Шевченко, 102, м. Луганськ, 91055
Голові правління | Голові правління
ПАТ "Луганськгаз" | ПАТ "Луганськгаз"
вул. Шевченко, 102, м. Луганськ, 91055 | вул. Шевченко, 102, м. Луганськ, 91055
Голові правління | Голові правління
ПАТ "Луганськгаз" | ПАТ "Луганськгаз"
вул. Шевченко, 102, м. Луганськ, 91055 | вул. Шевченко, 102, м. Луганськ, 91055
Голові правління | Голові правління
ПАТ "Луганськгаз" | ПАТ "Луганськгаз"
вул. Шевченко, 102, м. Луганськ, 91055 | вул. Шевченко, 102, м. Луганськ, 91055