## Лист1
Вимірювальна хіміко - аналітична лабораторія
ПАТ "УКРТРАНСГАЗ" | [12 empty] | Новопсковського промислового майданчика
Філія УМГ "ХАРКІВТРАНСГАЗ" | [12 empty] | Сєвєродонецького ЛВУ МГ
Сєвєродонецьке ЛВУ МГ | [12 empty] | атестована в системі Мінекономрозвитку України
Новопсковський промисловий майданчик | [12 empty] | Свідоцтво про атестацію № Рь 417/2014 від 01.10.2015 р.
чинно до 31.12.2018 р.
11-10 Паспорт фізико - хімічних показників природного газу,
переданого ПВВГ "Союз" Новопсковського промислового майданчика Сєвєродонецького ЛВУМГ та прийнятого
Первомайським ЛВУ МГ філії "ХАРКІВТРАНСГАЗ" по магістральному газопроводу "Уренгой - Новопсков -"Союз"
за період з 01.12.2015р. по 31.12.2015р.
дата | Компонентний склад, % об. | [9 empty] | точка роси вологи (Р=4 МПа),˚С | густина, кг/м3 | теплота згоряння нижча, ккал/м³ | число Воббе вище, ккал/м³ | маса механічних домішок, г/м³ | масова концентра-ція меркапта-нової сірки, г/м³ | масова концентра-ція сірковод-ню,г/м³ | добова витрата газу, тис.м³
| метан | етан | пропан | i-бутан | н-бутан | пентани | гексани та вищі | діоксид вуглецю | азот | кисень
при 20˚С;101,325 кПа
2015-12-01 | 96.421 | 1.909 | 0.591 | 0.093 | 0.092 | 0.031 | 0.008 | 0.101 | 0.746 | 0.008 | -13.9 | 0.696 | 8153 | 11899 |  |  |  | 52867350 | 100
2015-12-02 | 96.479 | 1.878 | 0.578 | 0.092 | 0.09 | 0.031 | 0.006 | 0.099 | 0.737 | 0.01 | -16 | 0.695 | 8150 | 11898 |  |  |  | 55772586 | 100
2015-12-03 | 96.487 | 1.873 | 0.579 | 0.092 | 0.09 | 0.03 | 0.007 | 0.098 | 0.735 | 0.009 | -14.1 | 0.695 | 8150 | 11898 |  |  |  | 56235468 | 100
2015-12-04 | 96.305 | 1.985 | 0.604 | 0.096 | 0.094 | 0.032 | 0.008 | 0.105 | 0.763 | 0.008 | -15 | 0.697 | 8160 | 11900 | відсутні |  |  | 56226806 | 100
2015-12-05 | [17 empty] | 55763940 | 0
2015-12-06 | [17 empty] | 54541234 | 0
2015-12-07 | 96.377 | 1.948 | 0.605 | 0.097 | 0.097 | 0.034 | 0.006 | 0.102 | 0.726 | 0.008 | -18.5 | 0.696 | 8161 | 11906 |  |  |  | 55214606 | 100
2015-12-08 | 96.387 | 1.936 | 0.607 | 0.099 | 0.097 | 0.034 | 0.007 | 0.1 | 0.724 | 0.009 | -15.5 | 0.697 | 8162 | 11906 |  |  |  | 55808278 | 100
2015-12-09 | 96.376 | 1.933 | 0.607 | 0.099 | 0.098 | 0.036 | 0.008 | 0.095 | 0.738 | 0.01 | -12.6 | 0.697 | 8162 | 11906 |  |  |  | 56004486 | 100
2015-12-10 | 96.477 | 1.865 | 0.582 | 0.095 | 0.095 | 0.034 | 0.009 | 0.118 | 0.717 | 0.008 | -13.6 | 0.696 | 8153 | 11899 |  |  |  | 56493268 | 100
2015-12-11 | 96.401 | 1.912 | 0.593 | 0.096 | 0.094 | 0.034 | 0.006 | 0.1 | 0.753 | 0.011 | -14.4 | 0.696 | 8154 | 11898 |  |  |  | 56730424 | 100
2015-12-12 | [17 empty] | 56630368 | 0
2015-12-13 | [17 empty] | 55471594 | 0
2015-12-14 | 96.519 | 1.841 | 0.575 | 0.092 | 0.091 | 0.031 | 0.009 | 0.093 | 0.741 | 0.008 | -17.1 | 0.695 | 8148 | 11897 |  |  |  | 55371178 | 100
2015-12-15 | 96.466 | 1.878 | 0.578 | 0.092 | 0.091 | 0.031 | 0.006 | 0.098 | 0.749 | 0.011 | -17.6 | 0.696 | 8149 | 11896 |  |  |  | 56990928 | 100
2015-12-16 | 96.454 | 1.883 | 0.578 | 0.092 | 0.091 | 0.031 | 0.008 | 0.098 | 0.755 | 0.01 | -17.9 | 0.696 | 8149 | 11895 |  |  |  | 57268198 | 100
2015-12-17 | 96.438 | 1.891 | 0.582 | 0.093 | 0.091 | 0.031 | 0.01 | 0.099 | 0.757 | 0.008 | -20.9 | 0.696 | 8151 | 11897 |  |  |  | 55920228 | 100
2015-12-18 | 96.508 | 1.86 | 0.569 | 0.09 | 0.088 | 0.03 | 0.004 | 0.097 | 0.745 | 0.009 | -18.8 | 0.695 | 8145 | 11895 |  |  |  | 53925982 | 100
2015-12-19 | [17 empty] | 53772712 | 0
2015-12-20 | [17 empty] | 53635516 | 0
2015-12-21 | 96.55 | 1.835 | 0.556 | 0.087 | 0.085 | 0.029 | 0.004 | 0.095 | 0.75 | 0.009 | -16.8 | 0.695 | 8141 | 11891 |  |  |  | 53673306 | 100
2015-12-22 | 96.589 | 1.817 | 0.551 | 0.088 | 0.085 | 0.029 | 0.011 | 0.116 | 0.707 | 0.007 | -17.6 | 0.694 | 8143 | 11894 | відсутні |  |  | 53306232 | 100
2015-12-23 | 96.52 | 1.866 | 0.571 | 0.091 | 0.089 | 0.03 | 0.004 | 0.096 | 0.723 | 0.01 | -17.4 | 0.695 | 8148 | 11899 |  |  |  | 53205616 | 100
2015-12-24 | 96.525 | 1.867 | 0.571 | 0.091 | 0.089 | 0.03 | 0.006 | 0.098 | 0.715 | 0.008 | -18.2 | 0.695 | 8149 | 11900 |  |  |  | 45185901 | 100
2015-12-25 | 96.563 | 1.834 | 0.557 | 0.088 | 0.086 | 0.029 | 0.006 | 0.098 | 0.73 | 0.009 | -19.8 | 0.695 | 8143 | 11895 |  |  |  | 47003905 | 100
2015-12-26 | [17 empty] | 47774767 | 0
2015-12-27 | [17 empty] | 47877717 | 0
2015-12-28 | 96.466 | 1.904 | 0.578 | 0.091 | 0.09 | 0.031 | 0.009 | 0.094 | 0.728 | 0.009 | -19.3 | 0.696 | 8153 | 11902 |  |  |  | 47950686 | 100
2015-12-29 | 96.501 | 1.89 | 0.568 | 0.089 | 0.087 | 0.029 | 0.005 | 0.094 | 0.727 | 0.01 | -20.1 | 0.596 | 8148 | 11899 |  |  |  | 48150457 | 100
2015-12-30 | 96.506 | 1.881 | 0.566 | 0.089 | 0.087 | 0.029 | 0.007 | 0.09 | 0.736 | 0.009 | -21.5 | 0.695 | 8148 | 11898 |  |  |  | 50994402 | 100
2015-12-31 | 96.517 | 1.876 | 0.565 | 0.089 | 0.087 | 0.029 | 0.008 | 0.093 | 0.728 | 0.008 | -20.8 | 0.695 | 8148 | 11899 |  |  |  | 52496904 | 100
0
0
[18 empty] | 1658265043 | 0
0
Заступник начальника Сєвєродонецького ЛВУ МГ О.Д.Кечеджі ______________ 04.01.2016 р.
Керівник Новопсковської вимірювальної хіміко - аналітичної лабораторії Т.О. Гоцанюк ______________ 04.01.2016 р.