## Лист1
Вимірювальна хіміко - аналітична лабораторія
ПАТ "УКРТРАНСГАЗ" | [12 empty] | Новопсковського промислового майданчика
Філія УМГ "ХАРКІВТРАНСГАЗ" | [12 empty] | Сєвєродонецького ЛВУ МГ
Сєвєродонецьке ЛВУ МГ | [12 empty] | атестована в системі Мінекономрозвитку України
Новопсковський промисловий майданчик | [12 empty] | Свідоцтво про атестацію № Рь417/2014 від 01.10.2015 р.
чинно до 31.12.2018 р.
Паспорт фізико - хімічних показників природного газу,
переданного ПВВГ "Лоскутівка" Новопсковського промислового майданчика Сєвєродонецького ЛВУ МГ
та прийнятого Краматорським ЛВУ МГ філії "ХАРКІВТРАНСГАЗ" по магістральному
газопроводу "Новопсков - Лоскутівка"за період з 01.12.2015р. по 31.12.2015р.
дата | Компонентний склад, % об. | [9 empty] | точка роси вологи (Р= 4,0МПа),˚С | густина, кг/м3 | теплота згоряння нижча, ккал/м³ | число Воббе вище, ккал/м³ | маса механічних домішок, г/м³ | масова концентра-ція меркаптанової сірки, г/м³ | масова концентра-ція сірковод-ню,г/м³ | добова витрата газу, тис.м³
| метан | етан | пропан | i-бутан | н-бутан | пентани | гексани та вищі | діоксид вуглецю | азот | кисень
при 20˚С;101,325 кПа
2015-12-01 | [17 empty] | 0 | 0
2015-12-02 | [18 empty] | 0
2015-12-03 | [18 empty] | 0
2015-12-04 | [18 empty] | 0
2015-12-05 | [18 empty] | 0
2015-12-06 | [18 empty] | 0
2015-12-07 | [18 empty] | 0
2015-12-08 | [17 empty] | 6890853 | 0
2015-12-09 | 94.897 | 2.587 | 0.695 | 0.091 | 0.094 | 0.033 | 0.009 | 0.136 | 1.449 | 0.009 |  | 0.705 | 8152 | 11815 |  |  |  | 8374520 | 100
2015-12-10 | 95.01 | 2.516 | 0.671 | 0.088 | 0.092 | 0.032 | 0.008 | 0.154 | 1.421 | 0.008 |  | 0.704 | 8143 | 11810 | відсутні |  |  | 9400149 | 100
2015-12-11 | 94.689 | 2.657 | 0.722 | 0.101 | 0.119 | 0.037 | 0.006 | 0.167 | 1.493 | 0.009 |  | 0.707 | 8160 | 11810 |  |  |  | 8897045 | 100
2015-12-12 | [17 empty] | 8942567 | 0
2015-12-13 | [17 empty] | 8938171 | 0
2015-12-14 | 94.981 | 2.552 | 0.66 | 0.089 | 0.097 | 0.033 | 0.007 | 0.146 | 1.427 | 0.008 |  | 0.705 | 8146 | 11812 |  |  |  | 8765675 | 100
2015-12-15 | 94.963 | 2.568 | 0.664 | 0.089 | 0.097 | 0.034 | 0.008 | 0.146 | 1.422 | 0.009 |  | 0.705 | 8148 | 11814 |  |  |  | 8986589 | 100
2015-12-16 | 94.76 | 2.641 | 0.661 | 0.086 | 0.095 | 0.033 | 0.007 | 0.151 | 1.557 | 0.009 |  | 0.706 | 8140 | 11793 |  |  |  | 9810766 | 100
2015-12-17 | 94.751 | 2.644 | 0.661 | 0.086 | 0.096 | 0.033 | 0.008 | 0.151 | 1.561 | 0.009 |  | 0.706 | 8140 | 11793 |  |  |  | 8877894 | 100
2015-12-18 | 94.331 | 2.774 | 0.744 | 0.096 | 0.118 | 0.041 | 0.008 | 0.2 | 1.679 | 0.009 |  | 0.71 | 8154 | 11780 |  |  |  | 9668685 | 100
2015-12-19 | [17 empty] | 9309012 | 0
2015-12-20 | [17 empty] | 8347139.5 | 0
2015-12-21 | 94.54 | 2.684 | 0.67 | 0.081 | 0.089 | 0.032 | 0.008 | 0.217 | 1.671 | 0.008 |  | 0.707 | 8127 | 11762 |  |  |  | 7926164 | 100
2015-12-22 | 94.803 | 2.531 | 0.64 | 0.079 | 0.086 | 0.03 | 0.014 | 0.238 | 1.571 | 0.008 |  | 0.705 | 8120 | 11766 |  |  |  | 8209074 | 100
2015-12-23 | 94.797 | 2.572 | 0.668 | 0.085 | 0.094 | 0.033 | 0.008 | 0.23 | 1.501 | 0.012 |  | 0.706 | 8134 | 11782 | відсутні |  |  | 8206409.5 | 100
2015-12-24 | 94.809 | 2.573 | 0.668 | 0.085 | 0.093 | 0.033 | 0.008 | 0.231 | 1.49 | 0.01 |  | 0.706 | 8135 | 11784 |  |  |  | 7630619.5 | 100
2015-12-25 | 95.173 | 2.443 | 0.654 | 0.088 | 0.097 | 0.035 | 0.005 | 0.165 | 1.331 | 0.009 |  | 0.704 | 8144 | 11818 |  |  |  | 7702896.5 | 100
2015-12-26 | [17 empty] | 8425914 | 0
2015-12-27 | [17 empty] | 8169261.5 | 0
2015-12-28 | 94.804 | 2.494 | 0.731 | 0.107 | 0.13 | 0.036 | 0.005 | 0.171 | 1.505 | 0.017 |  | 0.707 | 8152 | 11802 |  |  |  | 10595130.5 | 100
2015-12-29 | 94.791 | 2.543 | 0.748 | 0.111 | 0.136 | 0.036 | 0.005 | 0.184 | 1.437 | 0.009 |  | 0.707 | 8164 | 11816 |  |  |  | 11546416 | 100
2015-12-30 | 94.858 | 2.504 | 0.734 | 0.109 | 0.133 | 0.036 | 0.006 | 0.172 | 1.439 | 0.009 |  | 0.707 | 8160 | 11815 |  |  |  | 12365911 | 100
2015-12-31 | 94.84 | 2.519 | 0.734 | 0.109 | 0.134 | 0.036 | 0.009 | 0.169 | 1.441 | 0.009 |  | 0.707 | 8162 | 11816 |  |  |  | 12430798.5 | 100
0
0
сумарне значення за місяць,тис.м³ | [18 empty] | 0
[18 empty] | 218417660.5 | 0
Заступник начальника Сєвєродонецького ЛВУ МГ О.Д.Кечеджі ______________ 04.01.2016 р.
Керівник Новопсковської вимірювальної хіміко - аналітичної лабораторії Т.О. Гоцанюк ______________ 04.01.2016 р.