## Лист1
Вимірювальна хіміко - аналітична лабораторія
ПАТ "УКРТРАНСГАЗ" | [12 empty] | Новопсковського промислового майданчика
Філія УМГ "ХАРКІВТРАНСГАЗ" | [12 empty] | Сєвєродонецького ЛВУ МГ
Сєвєродонецьке ЛВУ МГ | [12 empty] | атестована в системі Мінекономрозвитку України
Новопсковський промисловий майданчик | [12 empty] | Свідоцтво про атестацію № Рь417/2014 від 01.10.2015 р.
чинно до 31.12.2018 р.
11-8 Паспорт фізико - хімічних показників природного газу,
переданного ПВВГ "Рубіжне" Новопсковського промислового майданчика Сєвєродонецького ЛВУ МГ
та прийнятого Краматорським ЛВУ МГ філії "ХАРКІВТРАНСГАЗ" по магістральному
газопроводу "Новопсков - Рубіжне"за період з 01.12.2015р. по 31.12.2015р.
дата | Компонентний склад, % об. | [9 empty] | точка роси вологи (Р= 4,0МПа),˚С | густина, кг/м3 | теплота згоряння нижча, ккал/м³ | число Воббе вище, ккал/м³ | маса механічних домішок, г/м³ | масова концентра-ція меркаптанової сірки, г/м³ | масова концентра-ція сірковод-ню,г/м³ | добова витрата газу, тис.м³
| метан | етан | пропан | i-бутан | н-бутан | пентани | гексани та вищі | діоксид вуглецю | азот | кисень
при 20˚С;101,325 кПа
2015-12-01 | 95.134 | 2.427 | 0.632 | 0.083 | 0.088 | 0.03 | 0.007 | 0.171 | 1.42 | 0.008 | -8.6 | 0.703 | 8129 | 11798 |  |  |  | 8366483.5 | 100
2015-12-02 | [10 empty] | -14.4 | [6 empty] | 8365556.3 | 0
2015-12-03 | [10 empty] | -10.3 | [6 empty] | 8548851 | 0
2015-12-04 | [10 empty] | -13.2 | [6 empty] | 8339211.5 | 0
2015-12-05 | [17 empty] | 8532833 | 0
2015-12-06 | [17 empty] | 8436917.3 | 0
2015-12-07 | 94.732 | 2.614 | 0.668 | 0.083 | 0.088 | 0.03 | 0.006 | 0.134 | 1.637 | 0.008 | -13.2 | 0.706 | 8131 | 11782 | відсутні |  |  | 8462230.5 | 100
2015-12-08 | [10 empty] | -14.1 | [6 empty] | 1413549.1 | 0
0
0
0
0
0
0
0
0
0
0
0
0
0
0
0
0
0
0
0
0
0
0
0
0
0
0
сумарне значення за місяць,тис.м³ | [18 empty] | 0
[18 empty] | 60465632.2 | 0
Заступник начальника Сєвєродонецького ЛВУ МГ О.Д.Кечеджі ______________ 04.01.2016 р.
Керівник Новопсковської вимірювальної хіміко - аналітичної лабораторії Т.О. Гоцанюк ______________ 04.01.2016 р.