## Лист1
Вимірювальна хіміко - аналітична лабораторія
ПАТ "УКРТРАНСГАЗ" | [12 empty] | Новопсковського промислового майданчика
Філія УМГ "ХАРКІВТРАНСГАЗ" | [12 empty] | Сєвєродонецького ЛВУ МГ
Сєвєродонецьке ЛВУ МГ | [12 empty] | атестована в системі Мінекономрозвитку України
Новопсковський промисловий майданчик | [12 empty] | Свідоцтво про атестацію № Рь 417/2014 від 01.10.2015 р.
чинно до 31.12.2018 р.
11-9 Паспорт фізико - хімічних показників природного газу,
переданного Сохрановським ЛВУ МГ та прийнятого Новопсковським промисловим майданчиком
Сєвєродонецького ЛВУ МГ філії "ХАРКІВТРАНСГАЗ" по магістральному
газопроводу "Оренбург - Новопсков"за період з 01.12.2015р. по 31.12.2015р.
дата | Компонентний склад, % об. | [9 empty] | точка роси вологи (Р= 4,0МПа), ˚С | густина, кг/м3 | теплота згоряння нижча, ккал/м³ | число Воббе вище, ккал/м³ | маса механічних домішок, г/м³ | масова концентрація меркапта-нової сірки, г/м³ | масова концентра-ція сірковод-ню,г/м³ | добова витрата газу, тис.м³
| метан | етан | пропан | i-бутан | н-бутан | пентани | гексани та вищі | діоксид вуглецю | азот | кисень
при 20˚С;101,325 кПа
2015-12-01 | 95.138 | 2.426 | 0.631 | 0.083 | 0.087 | 0.031 | 0.008 | 0.166 | 1.422 | 0.008 | -9.3 | 0.703 | 8129 | 11799 |  |  |  |  | 100
2015-12-02 | 95.473 | 2.257 | 0.598 | 0.081 | 0.084 | 0.029 | 0.005 | 0.151 | 1.313 | 0.009 | -13.6 | 0.701 | 8122 | 11809 |  |  |  |  | 100
2015-12-03 | 95.456 | 2.264 | 0.6 | 0.081 | 0.084 | 0.03 | 0.008 | 0.153 | 1.316 | 0.008 | -14.1 | 0.701 | 8123 | 11809 |  |  |  |  | 100
2015-12-04 | 94.563 | 2.692 | 0.676 | 0.084 | 0.089 | 0.031 | 0.005 | 0.207 | 1.644 | 0.009 | -9.9 | 0.707 | 8131 | 11769 |  |  |  |  | 100
2015-12-07 | 94.726 | 2.612 | 0.667 | 0.083 | 0.087 | 0.031 | 0.007 | 0.132 | 1.647 | 0.008 | -12.8 | 0.706 | 8130 | 11781 |  |  |  |  | 100
2015-12-08 | 94.9 | 2.54 | 0.668 | 0.085 | 0.089 | 0.031 | 0.005 | 0.129 | 1.545 | 0.008 | -14.6 | 0.705 | 8134 | 11795 |  |  |  |  | 100
2015-12-09 | 95.055 | 2.494 | 0.667 | 0.087 | 0.091 | 0.032 | 0.005 | 0.154 | 1.407 | 0.008 | -13 | 0.704 | 8141 | 11810 | відсутні |  |  |  | 100
2015-12-10 | 95.013 | 2.526 | 0.675 | 0.089 | 0.092 | 0.031 | 0.006 | 0.154 | 1.406 | 0.008 | -13.2 | 0.704 | 8145 | 11813 |  |  |  |  | 100
2015-12-11 | 94.676 | 2.656 | 0.728 | 0.102 | 0.121 | 0.038 | 0.004 | 0.17 | 1.496 | 0.009 | -13.6 | 0.707 | 8161 | 11810 |  |  |  |  | 100
2015-12-14 | 94.978 | 2.548 | 0.662 | 0.089 | 0.097 | 0.033 | 0.009 | 0.146 | 1.429 | 0.009 | -11.5 | 0.705 | 8146 | 11811 |  |  |  |  | 100
2015-12-15 | 94.987 | 2.55 | 0.66 | 0.089 | 0.097 | 0.034 | 0.008 | 0.144 | 1.421 | 0.01 | -13.2 | 0.705 | 8147 | 11813 |  |  |  |  | 100
2015-12-16 | 94.875 | 2.568 | 0.652 | 0.086 | 0.095 | 0.032 | 0.008 | 0.146 | 1.529 | 0.009 | -14.6 | 0.705 | 8136 | 11795 |  |  |  |  | 100
2015-12-17 | 94.837 | 2.593 | 0.659 | 0.087 | 0.095 | 0.033 | 0.009 | 0.141 | 1.537 | 0.009 | -16.5 | 0.705 | 8139 | 11797 |  |  |  |  | 100
2015-12-18 | 94.306 | 2.788 | 0.748 | 0.096 | 0.119 | 0.041 | 0.011 | 0.196 | 1.686 | 0.009 | -15.5 | 0.71 | 8156 | 11782 |  |  |  |  | 100
2015-12-21 | 94.547 | 2.689 | 0.661 | 0.081 | 0.089 | 0.033 | 0.008 | 0.222 | 1.661 | 0.009 | -16.5 | 0.707 | 8126 | 11762 |  |  |  |  | 100
2015-12-22 | 94.844 | 2.524 | 0.648 | 0.08 | 0.088 | 0.032 | 0.005 | 0.235 | 1.536 | 0.008 | -15 | 0.705 | 8122 | 11771 |  |  |  |  | 100
2015-12-23 | 94.739 | 2.619 | 0.67 | 0.084 | 0.093 | 0.033 | 0.008 | 0.235 | 1.508 | 0.011 | -15.6 | 0.706 | 8136 | 11782 |  |  |  |  | 100
2015-12-24 | 94.761 | 2.609 | 0.668 | 0.084 | 0.092 | 0.034 | 0.008 | 0.235 | 1.499 | 0.01 | -14.1 | 0.706 | 8136 | 11783 | відсутні |  |  |  | 100
2015-12-25 | 95.162 | 2.441 | 0.652 | 0.088 | 0.096 | 0.034 | 0.011 | 0.168 | 1.339 | 0.009 | -17.1 | 0.704 | 8144 | 11817 |  |  |  |  | 100
2015-12-28 | 94.915 | 2.496 | 0.732 | 0.109 | 0.133 | 0.036 | 0.008 | 0.17 | 1.392 | 0.009 | -14.1 | 0.706 | 8164 | 11822 |  |  |  |  | 100
2015-12-29 | 94.789 | 2.533 | 0.745 | 0.111 | 0.136 | 0.036 | 0.009 | 0.182 | 1.449 | 0.01 | -15.5 | 0.707 | 8163 | 11814 |  |  |  |  | 100
2015-12-30 | 94.848 | 2.508 | 0.734 | 0.109 | 0.134 | 0.036 | 0.009 | 0.17 | 1.443 | 0.009 | -18.5 | 0.707 | 8161 | 11815 |  |  |  |  | 100
2015-12-31 | 94.811 | 2.527 | 0.739 | 0.11 | 0.135 | 0.036 | 0.008 | 0.173 | 1.452 | 0.009 | -16.8 | 0.707 | 8162 | 11814 |  |  |  |  | 100
Заступник начальника Сєвєродонецького ЛВУ МГ О.Д.Кечеджі ______________ 04.01.2016 р.
Керівник Новопсковської вимірювальної хіміко - аналітичної лабораторії Т.О. Гоцанюк ______________ 04.01.2016 р.