## Лист1
ПАТ "УКРТРАНСГАЗ"
Філія "УМГ"ХАРКІВТРАНСГАЗ"
Миколаївське ЛВУМГ
Вимірювальна хіміко-аналітична лабораторія
Свідоцтво про атестацію № PH - 0050/2015 дійсне до 27.05.2020 р.
ПАСПОРТ ФІЗИКО-ХІМІЧНИХ ПАРАМЕТРІВ ПРИРОДНОГО ГАЗУ
протранспортованого УМГ "ХАРКІВТРАНСГАЗ" Миколаївським ЛВУМГ
по магістральним газопроводам ШДКРІ-ШДО за період з 01.12.2015 по 31.12.2015р. (точка відбору - ГРС-1 м. Миколаїв)
Дата відбору проби (числа місяця) | Умови відбору проби |  | Дата аналізу проби (числа місяця) | Компонентний склад МВУ 05-61-2005, об'ємна частка, % | [13 empty] | Температура точки роси по волозі при 4,0 МПа, оС | Теплота згоряння нижча ГОСТ22667-82, ккал/м3 | Число Воббе вище ГОСТ22667-82, ккал/м3 | Густина, кг/м3 |  |  | Маса механічних домішок,г/м3 ГОСТ 22387.4-77 | Масова концентрація меркаптанової сірки, г/м3 ГОСТ 22387.2-97 | Масова концентрація сірководню, г/м3 ГОСТ 22387.2-97
|  |  |  | метан | етан | пропан | і-бутани | н-бутан | нео-пентани | і-пентан | н-пентан | гексани та вищі | кисень | азот |  | діоксид вуглецю |  |  |  |  | пікнометрична | лабораторний хроматограф | потоковий хроматограф
| Р, кгс/см2 | t, ºС | [11 empty] | об. % | мол.% | об. % | мол. %
при 20 ºС , 101,325 кПа
1 | 36 | 12 | 1 | 95.822 | 2.221 | 0.703 | 0.111 | 0.119 | 0.001 | 0.026 | 0.018 | 0.033 | 0.009 | 0.79 | 0.788 | 0.147 | 0.147 | -17.5 | 8200 | 11914 |  | 0.702 |  |  | < 0,0002 *) | < 0,0001 *)
2 | 35.5 | 12 | 2 | 95.616 | 2.355 | 0.751 | 0.113 | 0.131 | 0.001 | 0.028 | 0.021 | 0.026 | 0.008 | 0.782 | 0.78 | 0.168 | 0.169 | -16.6 | 8215 | 11921 |  | 0.703
3 | 36 | 12 | 3 | 95.517 | 2.46 | 0.78 | 0.119 | 0.13 | 0.001 | 0.026 | 0.019 | 0.023 | 0.009 | 0.74 | 0.739 | 0.176 | 0.177 | -17.2 | 8227 | 11931 | 0.702 | 0.704
4 | 35 | 12 | 4 | 95.508 | 2.463 | 0.782 | 0.121 | 0.131 | 0.001 | 0.026 | 0.019 | 0.022 | 0.01 | 0.744 | 0.743 | 0.173 | 0.174 | -18.3 | 8228 | 11931 |  | 0.704
5
6
7 | 36 | 12 | 7 | 95.68 | 2.354 | 0.74 | 0.114 | 0.123 | 0.001 | 0.025 | 0.018 | 0.02 | 0.011 | 0.753 | 0.752 | 0.161 | 0.161 | -17.4 | 8212 | 11922 |  | 0.703
8 | 36 | 12 | 8 | 95.686 | 2.359 | 0.739 | 0.114 | 0.123 | 0.001 | 0.025 | 0.018 | 0.022 | 0.01 | 0.738 | 0.737 | 0.165 | 0.166 | -16.7 | 8213 | 11925 |  | 0.703
9 | 35.5 | 12 | 9 | 95.593 | 2.406 | 0.762 | 0.117 | 0.128 | 0.001 | 0.026 | 0.019 | 0.02 | 0.009 | 0.747 | 0.746 | 0.172 | 0.173 | -16.6 | 8220 | 11926 |  | 0.703
10 | 34.2 | 12 | 10 | 95.594 | 2.396 | 0.755 | 0.116 | 0.129 | 0.001 | 0.027 | 0.02 | 0.026 | 0.011 | 0.754 | 0.753 | 0.171 | 0.172 | -17.6 | 8220 | 11926 |  | 0.704 |  | не виявл.
11 | 33 | 12 | 11 | 95.498 | 2.458 | 0.778 | 0.121 | 0.132 | 0.001 | 0.028 | 0.02 | 0.03 | 0.01 | 0.746 | 0.745 | 0.178 | 0.179 | -15.8 | 8230 | 11931 |  | 0.705
12 |  |  | 12
13 |  |  | 13
14 | 36 | 12 | 14 | 95.575 | 2.415 | 0.765 | 0.119 | 0.129 | 0.001 | 0.027 | 0.019 | 0.022 | 0.007 | 0.746 | 0.745 | 0.175 | 0.176 | -15.8 | 8222 | 11928 |  | 0.704
15 | 36.5 | 12 | 15 | 95.517 | 2.458 | 0.78 | 0.122 | 0.131 | 0.001 | 0.027 | 0.02 | 0.024 | 0.007 | 0.734 | 0.733 | 0.179 | 0.18 | -18 | 8229 | 11933 |  | 0.704
16 | 35.8 | 12 | 16 | 95.473 | 2.474 | 0.784 | 0.122 | 0.131 | 0.001 | 0.027 | 0.02 | 0.021 | 0.009 | 0.76 | 0.758 | 0.178 | 0.179 | -19.2 | 8228 | 11929 |  | 0.704
17 | 35.5 | 12 | 17 | 95.517 | 2.45 | 0.78 | 0.122 | 0.131 | 0.001 | 0.027 | 0.019 | 0.023 | 0.007 | 0.746 | 0.745 | 0.177 | 0.178 | -20.2 | 8227 | 11930 |  | 0.704
18 | 35 | 12 | 18 | 95.763 | 2.319 | 0.734 | 0.116 | 0.122 | 0.001 | 0.024 | 0.017 | 0.018 | 0.008 | 0.717 | 0.716 | 0.161 | 0.161 | -20.5 | 8211 | 11926 |  | 0.702
19 |  |  | 19
20 |  |  | 20
21 | 38 | 12 | 21 | 95.522 | 2.437 | 0.766 | 0.116 | 0.131 | 0.001 | 0.028 | 0.02 | 0.022 | 0.009 | 0.771 | 0.769 | 0.177 | 0.178 | -18.4 | 8222 | 11924 |  | 0.704
22 | 38.8 | 12 | 22 | 95.931 | 2.214 | 0.691 | 0.108 | 0.113 | 0.001 | 0.023 | 0.016 | 0.018 | 0.009 | 0.722 | 0.721 | 0.154 | 0.154 | -20.1 | 8195 | 11917 |  | 0.701
23 | 38.2 | 12 | 23 | 95.96 | 2.2 | 0.687 | 0.107 | 0.111 | 0.001 | 0.022 | 0.015 | 0.021 | 0.009 | 0.715 | 0.714 | 0.152 | 0.152 | -20.3 | 8194 | 11918 |  | 0.7 |  | не виявл.
24 | 37 | 12 | 24 | 95.947 | 2.203 | 0.683 | 0.106 | 0.111 | 0.001 | 0.022 | 0.016 | 0.023 | 0.009 | 0.731 | 0.73 | 0.148 | 0.148 | -20.6 | 8194 | 11916 |  | 0.7
25 | 36 | 12 | 25 | 95.945 | 2.209 | 0.683 | 0.105 | 0.11 | 0.001 | 0.022 | 0.015 | 0.022 | 0.009 | 0.73 | 0.729 | 0.149 | 0.149 | -21.2 | 8193 | 11916 |  | 0.7
26 |  |  | 26
27 |  |  | 27
28 | 36.9 | 12 | 28 | 95.569 | 2.389 | 0.724 | 0.106 | 0.122 | 0.001 | 0.026 | 0.019 | 0.029 | 0.01 | 0.834 | 0.832 | 0.171 | 0.172 | -18.4 | 8206 | 11909 |  | 0.703
29 | 38 | 12 | 29 | 95.58 | 2.382 | 0.721 | 0.105 | 0.12 | 0.002 | 0.026 | 0.018 | 0.029 | 0.01 | 0.835 | 0.833 | 0.172 | 0.173 | -19.2 | 8205 | 11908 |  | 0.703
30 | 37 | 12 | 30 | 95.792 | 2.262 | 0.688 | 0.103 | 0.113 | 0.001 | 0.024 | 0.017 | 0.028 | 0.01 | 0.804 | 0.802 | 0.158 | 0.158 | -19.1 | 8193 | 11906 |  | 0.701
31 | 37.5 | 11 | 31 | 95.872 | 2.23 | 0.689 | 0.105 | 0.112 | 0.001 | 0.022 | 0.016 | 0.023 | 0.012 | 0.766 | 0.765 | 0.152 | 0.152 | -21.2 | 8193 | 11911 |  | 0.701
* ) вміст меркаптанової сірки та сірководню за даними, наданими постачальниками газу
| Начальник Миколаївського ЛВУМГ Литвинюк Є.О. | [18 empty] | 31.12. 2015р.
| Підрозділу підприємства, якому підпорядкована ВХАЛ | [13 empty] | прізвище |  |  | підпис |  |  | дата
| Завідувач ВХАЛ Миколаївського ЛВУМГ Бартальова С.В. | [18 empty] | 31.12. 2015р.
| ВХАЛ, де здійснювались аналізи газу | [13 empty] | прізвище |  |  | підпис |  |  | дата