## Лист1
Паспорт фізико-хімічних показників природного газу
переданого Лубенським ЛВУ МГ та прийнятим ПАТ "Полтавагаз" на ГРС Безсали ( ГРС Ісківці )
по газопроводу Єлець-Курськ-Київ (ЄКК) за період
з 1.12.2015 р. по 31.12.2015 р.
Число місяця | Компонентний склад, % мол. | [11 empty] | Густина, кг/м3 | Теплота згоряння нижча, МДж/м3 (кВт·год/м3) | Теплота згоряння вища, МДж/м3 (кВт·год/м3) | Число Воббе вище, МДж/м3 (кВт·год/м3) | Точка роси вологи (Р=3,92МПа), оС | Температура точки роси вуглеводнів , оС | Масова концентрація сірководню, г/м3 | Масова концентрація меркаптанової сірки, г/м3 | Маса механічних домішок, г/м3
| метан | етан | пропан | ізо-бутан | н-бутан | нео-пентан | ізо-пентан | н-пентан | гексани та вищі | кисень | азот | Діоксид вуглецю
при 20оС, 101,325 кПа
1.12.15 р. | 87.576 | 6.184 | 1.629 | 0.145 | 0.243 | 0.008 | 0.047 | 0.038 | 0.03 | 0.004 | 1.46 | 2.636 | 0.772 | 34.99 | 38.73 | 48.38 | -6 | -2.8 | відс. | відс. | відс.
[14 empty] | 9.7194 | 10.7583 | 13.4389
7.12.15 р. | 86.419 | 6.691 | 1.79 | 0.155 | 0.265 | 0.011 | 0.047 | 0.038 | 0.043 | 0.032 | 1.714 | 2.795 | 0.781 | 35.1 | 38.85 | 48.24 | - | -
[14 empty] | 9.75 | 10.7917 | 13.4
14.12.15 р. | 86.834 | 6.6 | 1.833 | 0.158 | 0.269 | 0.007 | 0.047 | 0.039 | 0.009 | 0.005 | 1.429 | 2.77 | 0.778 | 35.18 | 38.93 | 48.43 | - | -
[14 empty] | 9.7722 | 10.8139 | 13.4528
21.12.15 р. | 86.878 | 6.559 | 1.814 | 0.154 | 0.26 | 0.007 | 0.047 | 0.039 | 0.01 | 0.005 | 1.523 | 2.704 | 0.778 | 35.13 | 38.88 | 48.11 | -12.8 | -8.4
[14 empty] | 9.7583 | 10.8 | 13.3639
28.12.15 р. | 86.171 | 6.923 | 1.897 | 0.158 | 0.272 | 0.007 | 0.049 | 0.041 | 0.011 | 0.006 | 1.574 | 2.891 | 0.784 | 35.21 | 38.96 | 48.32 | -13 | -10.5
[14 empty] | 9.7806 | 10.8222 | 13.4222
Головний інженер Лубенського ЛВУМГ Сирота В.П. ______________________ ___________________
[12 empty] | підпис |  |  |  | дата
Завідувач ВХАЛ Лубенського ПМ Лубенського ЛВУМГ Федченко Л.Д. _______________________ __________________
[12 empty] | підпис |  |  |  | дата