## Лист1
Паспорт фізико-хімічних показників природного газу
переданого Лубенським ЛВУ МГ та прийнятим ПАТ "Кременчукгаз" на ГРС Семенівка
по газопроводу Шебелинка-Полтава-Київ (ШПК) за період
з 1.12.2015 р. по 31.12.2015 р.
Число місяця | Компонентний склад, % мол. | [11 empty] | Густина, кг/м3 | Теплота згоряння нижча, МДж/м3 (кВт·год/м3) | Теплота згоряння вища, МДж/м3 (кВт·год/м3) | Число Воббе вище, МДж/м3 (кВт·год/м3) | Точка роси вологи (Р=3,92МПа), оС | Температура точки роси вуглеводнів , оС | Масова концентрація сірководню, г/м3 | Масова концентрація меркаптанової сірки, г/м3 | Маса механічних домішок, г/м3
| метан | етан | пропан | ізо-бутан | н-бутан | нео-пентан | ізо-пентан | н-пентан | гексани та вищі | кисень | азот | Діоксид вуглецю
при 20оС, 101,325 кПа
1.12.15 р. | 89.355 | 4.891 | 1.096 | 0.137 | 0.193 | 0.005 | 0.055 | 0.039 | 0.068 | 0.003 | 1.016 | 3.142 | 0.762 | 34.33 | 38.03 | 47.82 | -8.7 | -10.7 | 0.0061 | <0,0002 | відс.
[14 empty] | 9.5361 | 10.5639 | 13.2833
7.12.15 р. | 89.147 | 4.888 | 1.111 | 0.136 | 0.191 | 0.005 | 0.054 | 0.039 | 0.064 | 0.002 | 0.996 | 3.097 | 0.761 | 34.35 | 38.05 | 47.87
[14 empty] | 9.5417 | 10.5694 | 13.2972
14.12.15 р. | 89.325 | 4.892 | 1.106 | 0.137 | 0.193 | 0.005 | 0.054 | 0.04 | 0.065 | 0.007 | 1.075 | 3.101 | 0.761 | 34.32 | 38.01 | 47.81
[14 empty] | 9.5333 | 10.5583 | 13.2806
21.12.15 р. | 89.49 | 4.856 | 1.105 | 0.136 | 0.194 | 0.005 | 0.055 | 0.039 | 0.07 | 0.007 | 1.087 | 2.956 | 0.76 | 34.36 | 38.07 | 47.93
[14 empty] | 9.5444 | 10.575 | 13.3139
28.12.15 р. | 88.948 | 5.019 | 1.124 | 0.136 | 0.195 | 0.005 | 0.056 | 0.041 | 0.072 | 0.008 | 1.115 | 3.281 | 0.765 | 34.31 | 38 | 47.68
[14 empty] | 9.5306 | 10.5556 | 13.2444
Головний інженер Лубенського ЛВУМГ Сирота В.П. ______________________ ___________________
[12 empty] | підпис |  |  |  | дата
Завідувач ВХАЛ Лубенського ПМ Лубенського ЛВУМГ Федченко Л.Д. _______________________ __________________
[12 empty] | підпис |  |  |  | дата