## Лист1
Паспорт фізико-хімічних показників природного газу
переданого Лубенським ЛВУ МГ та прийнятим ПАТ "Лубнигаз" на ГРС Лубни (ГРС Новаки, ГРС Пирятин, ГРС Гребінка, ГРС Мгарь)
по газопроводу Шебелинка-Полтава-Київ (ШПК) за період
з 1.12.2015 р. по 31.12.2015 р.
Число місяця | Компонентний склад, % мол. | [11 empty] | Густина, кг/м3 | Теплота згоряння нижча, МДж/м3 (кВт·год/м3) | Теплота згоряння вища, МДж/м3 (кВт·год/м3) | Число Воббе вище, МДж/м3 (кВт·год/м3) | Точка роси вологи (Р=3,92МПа), оС | Температура точки роси вуглеводнів , оС | Масова концентрація сірководню, г/м3 | Масова концентрація меркаптанової сірки, г/м3 | Маса механічних домішок, г/м3
| метан | етан | пропан | ізо-бутан | н-бутан | нео-пентан | ізо-пентан | н-пентан | гексани та вищі | кисень | азот | Діоксид вуглецю
при 20оС, 101,325 кПа
1.12.15 р. | 90.005 | 4.856 | 0.939 | 0.109 | 0.162 | 0.003 | 0.042 | 0.034 | 0.049 | 0.003 | 1.386 | 2.412 | 0.751 | 34.27 | 37.97 | 48.09 | -14.1 | -15.3 | 0.0033 | <0,0002 | відс.
[14 empty] | 9.5194 | 10.5472 | 13.3583
7.12.15 р. | 90.058 | 4.853 | 0.953 | 0.109 | 0.163 | 0.003 | 0.043 | 0.034 | 0.05 | 0.004 | 1.364 | 2.366 | 0.75 | 34.29 | 37.99 | 48.14
[14 empty] | 9.525 | 10.5528 | 13.3722
14.12.15 р. | 89.943 | 4.851 | 0.958 | 0.11 | 0.164 | 0.004 | 0.043 | 0.037 | 0.051 | 0.006 | 1.46 | 2.373 | 0.751 | 34.27 | 37.97 | 48.08
[14 empty] | 9.5194 | 10.5472 | 13.3556
21.12.15 р. | 90.02 | 4.833 | 0.999 | 0.112 | 0.168 | 0.004 | 0.045 | 0.037 | 0.053 | 0.008 | 1.45 | 2.271 | 0.751 | 34.33 | 38.04 | 48.19
[14 empty] | 9.5361 | 10.5667 | 13.3861
28.12.15 р. | 89.672 | 4.958 | 0.968 | 0.109 | 0.167 | 0.004 | 0.044 | 0.037 | 0.052 | 0.007 | 1.533 | 2.449 | 0.753 | 34.26 | 37.96 | 48
[14 empty] | 9.5167 | 10.5444 | 13.3333
Головний інженер Лубенського ЛВУМГ Сирота В.П. ______________________ ___________________
[12 empty] | підпис |  |  |  | дата
Завідувач ВХАЛ Лубенського ПМ Лубенського ЛВУМГ Федченко Л.Д. _______________________ __________________
[12 empty] | підпис |  |  |  | дата