## Лист1
Паспорт фізико-хімічних показників природного газу
переданого Лубенським ЛВУ МГ та прийнятим ПАТ "Полтавагаз" на ГРС Гоголево (ГРС Миргород, В.Багачка, ГРС В.Сороченці)
по газопроводу Шебелинка-Полтава-Київ (ШПК) за період
з 1.12.2015 р. по 31.12.2015 р.
Число місяця | Компонентний склад, % мол. | [11 empty] | Густина, кг/м3 | Теплота згоряння нижча, МДж/м3 (кВт·год/м3) | Теплота згоряння вища, МДж/м3 (кВт·год/м3) | Число Воббе вище, МДж/м3 (кВт·год/м3) | Точка роси вологи (Р=3,92МПа), оС | Температура точки роси вуглеводнів , оС | Масова концентрація сірководню, г/м3 | Масова концентрація меркаптанової сірки, г/м3 | Маса механічних домішок, г/м3
| метан | етан | пропан | ізо-бутан | н-бутан | нео-пентан | ізо-пентан | н-пентан | гексани та вищі | кисень | азот | Діоксид вуглецю
при 20оС, 101,325 кПа
1.12.15 р. | 89.368 | 4.881 | 1.097 | 0.136 | 0.192 | 0.005 | 0.054 | 0.038 | 0.064 | 0.006 | 1.025 | 3.134 | 0.761 | 34.32 | 38.01 | 47.81 | -12.8 | -14 | 0.0068 | <0,0002 | відс.
[14 empty] | 9.5333 | 10.5583 | 13.2806
8.12.15 р. | 89.379 | 4.889 | 1.104 | 0.135 | 0.192 | 0.005 | 0.056 | 0.039 | 0.068 | 0.004 | 1.009 | 3.12 | 0.761 | 34.33 | 38.03 | 47.84
[14 empty] | 9.5361 | 10.5639 | 13.2889
14.12.15 р. | 89.344 | 4.868 | 1.091 | 0.135 | 0.192 | 0.005 | 0.055 | 0.041 | 0.068 | 0.008 | 1.098 | 3.095 | 0.761 | 34.31 | 38 | 47.8
[14 empty] | 9.5306 | 10.5556 | 13.2778
21.12.15 р. | 88.4 | 5.468 | 1.565 | 0.181 | 0.269 | 0.005 | 0.06 | 0.045 | 0.066 | 0.008 | 1.101 | 2.832 | 0.77 | 34.9 | 38.64 | 48.34
[14 empty] | 9.6944 | 10.7333 | 13.4278
28.12.15 р. | 88.985 | 5.011 | 1.121 | 0.137 | 0.196 | 0.005 | 0.057 | 0.042 | 0.07 | 0.007 | 1.094 | 3.275 | 0.765 | 34.31 | 38.01 | 47.7
[14 empty] | 9.5306 | 10.5583 | 13.25
Головний інженер Лубенського ЛВУМГ Сирота В.П. ______________________ ___________________
[12 empty] | підпис |  |  |  | дата
Завідувач ВХАЛ Лубенського ПМ Лубенського ЛВУМГ Федченко Л.Д. _______________________ __________________
[12 empty] | підпис |  |  |  | дата