## Лист1
Паспорт фізико-хімічних показників природного газу
переданого Лубенським ЛВУ МГ та прийнятим ПАТ "Полтавагаз" на ГРС Трудолюб
по газопроводу Шебелинка-Полтава-Київ (ШПК) за період
з 1.12.2015 р. по 31.12.2015 р.
Число місяця | Компонентний склад, % мол. | [11 empty] | Густина, кг/м3 | Теплота згоряння нижча, МДж/м3 (кВт·год/м3) | Теплота згоряння вища, МДж/м3 (кВт·год/м3) | Число Воббе вище, МДж/м3 (кВт·год/м3) | Точка роси вологи (Р=3,92МПа), оС | Температура точки роси вуглеводнів , оС | Масова концентрація сірководню, г/м3 | Масова концентрація меркаптанової сірки, г/м3 | Маса механічних домішок, г/м3
| метан | етан | пропан | ізо-бутан | н-бутан | нео-пентан | ізо-пентан | н-пентан | гексани та вищі | кисень | азот | Діоксид вуглецю
при 20оС, 101,325 кПа
1.12.15 р. | 89.395 | 4.869 | 1.096 | 0.135 | 0.191 | 0.005 | 0.055 | 0.039 | 0.07 | 0.004 | 1.03 | 3.111 | 0.761 | 34.32 | 38.02 | 47.83 | -10.8 | -12.4 | 0.006 | <0,0002 | відс.
[14 empty] | 9.5333 | 10.5611 | 13.2861
8.12.15 р. | 89.417 | 4.882 | 1.104 | 0.136 | 0.192 | 0.005 | 0.055 | 0.04 | 0.066 | 0.006 | 1.001 | 3.096 | 0.761 | 34.34 | 38.05 | 47.86
[14 empty] | 9.5389 | 10.5694 | 13.2944
14.12.15 р. | 89.353 | 4.855 | 1.096 | 0.135 | 0.192 | 0.005 | 0.055 | 0.041 | 0.07 | 0.006 | 1.097 | 3.095 | 0.761 | 34.31 | 38 | 47.8
[14 empty] | 9.5306 | 10.5556 | 13.2778
21.12.15 р. | 89.525 | 4.834 | 1.109 | 0.135 | 0.192 | 0.005 | 0.055 | 0.04 | 0.068 | 0.007 | 1.09 | 2.94 | 0.759 | 34.36 | 38.06 | 47.94
[14 empty] | 9.5444 | 10.5722 | 13.3167
28.12.15 р. | 89.111 | 4.847 | 1.114 | 0.136 | 0.195 | 0.005 | 0.055 | 0.039 | 0.066 | 0.009 | 1.043 | 3.38 | 0.764 | 34.23 | 37.92 | 47.6
[14 empty] | 9.5083 | 10.5333 | 13.2222
Головний інженер Лубенського ЛВУМГ Сирота В.П. ______________________ ___________________
[12 empty] | підпис |  |  |  | дата
Завідувач ВХАЛ Лубенського ПМ Лубенського ЛВУМГ Федченко Л.Д. _______________________ __________________
[12 empty] | підпис |  |  |  | дата